## Input data
Hornsund input - 2015 - 8760 h
Load importato dal file selezionato; CF wind e CF PV sostituiti con i profili dell'anno indicato.
Location: 77.00213° N, 15.53979° E ¦ 8760 h index: 2015
Timestamp | Load [kW] | CF wind [-] | CF PV [-] | Wind speed [m/s] | GHI [W/m²] | Temperature [°C]
2015-01-01 | 18.7949 | 0 | 0 | 1.815 | 0 | -5.4
2015-01-01 01:00 | 18.7949 | 0 | 0 | 1.815 | 0 | -6.1
2015-01-01 02:00 | 18.7949 | 0 | 0 | 2.2688 | 0 | -6.9
2015-01-01 03:00 | 18.7949 | 0 | 0 | 2.3595 | 0 | -6.5
2015-01-01 04:00 | 18.7949 | 0 | 0 | 1.7243 | 0 | -6.4
2015-01-01 05:00 | 18.7949 | 0.0026453 | 0 | 2.6318 | 0 | -5.9
2015-01-01 06:00 | 18.7949 | 0 | 0 | 2.3595 | 0 | -5.7
2015-01-01 07:00 | 18.7949 | 0 | 0 | 1.9965 | 0 | -5.9
2015-01-01 08:00 | 18.7949 | 0.040381 | 0 | 3.8116 | 0 | -4.2
2015-01-01 09:00 | 22.194 | 0 | 0 | 2.2688 | 0 | -3.7
2015-01-01 10:00 | 22.194 | 0.14813 | 0 | 5.4451 | 0 | -4.4
2015-01-01 11:00 | 22.194 | 0.0026453 | 0 | 2.6318 | 0 | -5.6
2015-01-01 12:00 | 22.194 | 0.016681 | 0 | 3.1763 | 0 | -6
2015-01-01 13:00 | 22.194 | 0 | 0 | 1.7243 | 0 | -5
2015-01-01 14:00 | 22.194 | 0.0046278 | 0 | 2.7226 | 0 | -5.8
2015-01-01 15:00 | 22.194 | 0.0090073 | 0 | 2.9041 | 0 | -6
2015-01-01 16:00 | 22.194 | 0.0090073 | 0 | 2.9041 | 0 | -4.9
2015-01-01 17:00 | 22.194 | 0.0046278 | 0 | 2.7226 | 0 | -5
2015-01-01 18:00 | 22.194 | 0 | 0 | 1.9058 | 0 | -4.8
2015-01-01 19:00 | 22.194 | 0 | 0 | 0.54451 | 0 | -5.6
2015-01-01 20:00 | 22.194 | 0 | 0 | 0.45376 | 0 | -4.9
2015-01-01 21:00 | 22.194 | 0 | 0 | 0.54451 | 0 | -3.4
2015-01-01 22:00 | 22.194 | 0.0090073 | 0 | 2.9041 | 0 | -2.6
2015-01-01 23:00 | 22.194 | 0.0090073 | 0 | 2.9041 | 0 | -2.6
2015-01-02 | 18.7949 | 0.19265 | 0 | 5.8989 | 0 | -2.7
2015-01-02 01:00 | 18.7949 | 0.22287 | 0 | 6.1711 | 0 | -3.2
2015-01-02 02:00 | 18.7949 | 0.062959 | 0 | 4.2653 | 0 | -2.2
2015-01-02 03:00 | 18.7949 | 0.21249 | 0 | 6.0804 | 0 | -2.3
2015-01-02 04:00 | 18.7949 | 0.20242 | 0 | 5.9896 | 0 | -2.4
2015-01-02 05:00 | 18.7949 | 0.22287 | 0 | 6.1711 | 0 | -2.2
2015-01-02 06:00 | 18.7949 | 0.34445 | 0 | 7.0786 | 0 | -2.2
2015-01-02 07:00 | 18.7949 | 0.21249 | 0 | 6.0804 | 0 | -2.8
2015-01-02 08:00 | 18.7949 | 0.38764 | 0 | 7.3509 | 0 | -3.1
2015-01-02 09:00 | 22.194 | 0.6559 | 0 | 8.7122 | 0 | -1.8
2015-01-02 10:00 | 22.194 | 0.26753 | 0 | 6.5341 | 0 | -2.3
2015-01-02 11:00 | 22.194 | 0.24456 | 0 | 6.3526 | 0 | -2.3
2015-01-02 12:00 | 22.194 | 0.16509 | 0 | 5.6266 | 0 | -2.3
2015-01-02 13:00 | 22.194 | 0.25588 | 0 | 6.4434 | 0 | -2.2
2015-01-02 14:00 | 22.194 | 0.34445 | 0 | 7.0786 | 0 | -1.5
2015-01-02 15:00 | 22.194 | 0.18317 | 0 | 5.8081 | 0 | -1.9
2015-01-02 16:00 | 22.194 | 0.24456 | 0 | 6.3526 | 0 | -1.6
2015-01-02 17:00 | 22.194 | 0.21249 | 0 | 6.0804 | 0 | -1.8
2015-01-02 18:00 | 22.194 | 0.34445 | 0 | 7.0786 | 0 | -1.6
2015-01-02 19:00 | 22.194 | 0.18317 | 0 | 5.8081 | 0 | -1.7
2015-01-02 20:00 | 22.194 | 0.31744 | 0 | 6.8971 | 0 | -1.1
2015-01-02 21:00 | 22.194 | 0.097168 | 0 | 4.8099 | 0 | -0.7
2015-01-02 22:00 | 22.194 | 0.097168 | 0 | 4.8099 | 0 | 0.3
2015-01-02 23:00 | 22.194 | 0.37288 | 0 | 7.2602 | 0 | 0.5
2015-01-03 | 18.7949 | 0.34445 | 0 | 7.0786 | 0 | -0.3
2015-01-03 01:00 | 18.7949 | 0.11045 | 0 | 4.9914 | 0 | -0.1
2015-01-03 02:00 | 18.7949 | 0.43416 | 0 | 7.6232 | 0 | 1
2015-01-03 03:00 | 18.7949 | 0.25588 | 0 | 6.4434 | 0 | 1.5
2015-01-03 04:00 | 18.7949 | 0.19265 | 0 | 5.8989 | 0 | 1.3
2015-01-03 05:00 | 18.7949 | 0.24456 | 0 | 6.3526 | 0 | 1.4
2015-01-03 06:00 | 18.7949 | 0.5194 | 0 | 8.0769 | 0 | 0.9
2015-01-03 07:00 | 18.7949 | 0.5563 | 0 | 8.2584 | 0 | 0.5
2015-01-03 08:00 | 18.7949 | 0.6559 | 0 | 8.7122 | 0 | 0.5
2015-01-03 09:00 | 22.194 | 0.67711 | 0 | 8.8029 | 0 | 0.1
2015-01-03 10:00 | 22.194 | 0.88845 | 0 | 9.6197 | 0 | 0.2
2015-01-03 11:00 | 22.194 | 0.69876 | 0 | 8.8937 | 0 | -0.2
2015-01-03 12:00 | 22.194 | 0.45043 | 0 | 7.7139 | 0 | 0
2015-01-03 13:00 | 22.194 | 0.83822 | 0 | 9.4382 | 0 | -0.4
2015-01-03 14:00 | 22.194 | 0.72086 | 0 | 8.9844 | 0 | -0.8
2015-01-03 15:00 | 22.194 | 0.8631 | 0 | 9.529 | 0 | -1.5
2015-01-03 16:00 | 22.194 | 1 | 0 | 13.4313 | 0 | -1.7
2015-01-03 17:00 | 22.194 | 1 | 0 | 12.2515 | 0 | -1.5
2015-01-03 18:00 | 22.194 | 1 | 0 | 11.5255 | 0 | -1.5
2015-01-03 19:00 | 22.194 | 1 | 0 | 11.4347 | 0 | -1.6
2015-01-03 20:00 | 22.194 | 1 | 0 | 12.7053 | 0 | -1.7
2015-01-03 21:00 | 22.194 | 1 | 0 | 12.2515 | 0 | -1.8
2015-01-03 22:00 | 22.194 | 1 | 0 | 12.1608 | 0 | -2
2015-01-03 23:00 | 22.194 | 1 | 0 | 11.6162 | 0 | -2.2
2015-01-04 | 18.7949 | 1 | 0 | 11.2532 | 0 | -2.3
2015-01-04 01:00 | 18.7949 | 1 | 0 | 12.6145 | 0 | -2.5
2015-01-04 02:00 | 18.7949 | 1 | 0 | 11.2532 | 0 | -2.7
2015-01-04 03:00 | 18.7949 | 1 | 0 | 10.4365 | 0 | -2.9
2015-01-04 04:00 | 18.7949 | 0.46708 | 0 | 7.8047 | 0 | -2.8
2015-01-04 05:00 | 18.7949 | 0.83822 | 0 | 9.4382 | 0 | -2.9
2015-01-04 06:00 | 18.7949 | 0.81382 | 0 | 9.3474 | 0 | -2.9
2015-01-04 07:00 | 18.7949 | 0.67711 | 0 | 8.8029 | 0 | -2.9
2015-01-04 08:00 | 18.7949 | 0.33077 | 0 | 6.9879 | 0 | -2.9
2015-01-04 09:00 | 22.194 | 0.33077 | 0 | 6.9879 | 0 | -3.1
2015-01-04 10:00 | 22.194 | 0.43416 | 0 | 7.6232 | 0 | -3.3
2015-01-04 11:00 | 22.194 | 0.5194 | 0 | 8.0769 | 0 | -3.4
2015-01-04 12:00 | 22.194 | 0.50156 | 0 | 7.9862 | 0 | -3.1
2015-01-04 13:00 | 22.194 | 0.22287 | 0 | 6.1711 | 0 | -3.2
2015-01-04 14:00 | 22.194 | 0.23356 | 0 | 6.2619 | 0 | -3
2015-01-04 15:00 | 22.194 | 0.19265 | 0 | 5.8989 | 0 | -2.7
2015-01-04 16:00 | 22.194 | 0.16509 | 0 | 5.6266 | 0 | -2.7
2015-01-04 17:00 | 22.194 | 0.079038 | 0 | 4.5376 | 0 | -3.5
2015-01-04 18:00 | 22.194 | 0.11747 | 0 | 5.0821 | 0 | -3.1
2015-01-04 19:00 | 22.194 | 0.14813 | 0 | 5.4451 | 0 | -3.4
2015-01-04 20:00 | 22.194 | 0.12474 | 0 | 5.1729 | 0 | -3.2
2015-01-04 21:00 | 22.194 | 0.079038 | 0 | 4.5376 | 0 | -3.3
2015-01-04 22:00 | 22.194 | 0.079038 | 0 | 4.5376 | 0 | -3.3
2015-01-04 23:00 | 22.194 | 0.044496 | 0 | 3.9023 | 0 | -3.5
2015-01-05 | 18.7949 | 0.044496 | 0 | 3.9023 | 0 | -3.7
2015-01-05 01:00 | 18.7949 | 0.073457 | 0 | 4.4468 | 0 | -4.5
2015-01-05 02:00 | 18.7949 | 0.058033 | 0 | 4.1746 | 0 | -4.7
2015-01-05 03:00 | 18.7949 | 0.044496 | 0 | 3.9023 | 0 | -6.1
2015-01-05 04:00 | 18.7949 | 0.12474 | 0 | 5.1729 | 0 | -7
2015-01-05 05:00 | 18.7949 | 0.097168 | 0 | 4.8099 | 0 | -6.5
2015-01-05 06:00 | 18.7949 | 0.025791 | 0 | 3.4486 | 0 | -6.8
2015-01-05 07:00 | 18.7949 | 0.036458 | 0 | 3.7208 | 0 | -5.9
2015-01-05 08:00 | 18.7949 | 0.022587 | 0 | 3.3578 | 0 | -5.5
2015-01-05 09:00 | 22.194 | 0.0067469 | 0 | 2.8133 | 0 | -4.7
2015-01-05 10:00 | 22.194 | 0.073457 | 0 | 4.4468 | 0 | -4.9
2015-01-05 11:00 | 22.194 | 0.0026453 | 0 | 2.6318 | 0 | -4.6
2015-01-05 12:00 | 22.194 | 0.053317 | 0 | 4.0838 | 0 | -4.4
2015-01-05 13:00 | 22.194 | 0.0046278 | 0 | 2.7226 | 0 | -4.2
2015-01-05 14:00 | 22.194 | 0.022587 | 0 | 3.3578 | 0 | -4.3
2015-01-05 15:00 | 22.194 | 0.040381 | 0 | 3.8116 | 0 | -4.2
2015-01-05 16:00 | 22.194 | 0 | 0 | 1.6335 | 0 | -3.9
2015-01-05 17:00 | 22.194 | 0.01397 | 0 | 3.0856 | 0 | -4.2
2015-01-05 18:00 | 22.194 | 0 | 0 | 1.6335 | 0 | -3.3
2015-01-05 19:00 | 22.194 | 0.022587 | 0 | 3.3578 | 0 | -3.4
2015-01-05 20:00 | 22.194 | 0.040381 | 0 | 3.8116 | 0 | -3.6
2015-01-05 21:00 | 22.194 | 0.0026453 | 0 | 2.6318 | 0 | -3.7
2015-01-05 22:00 | 22.194 | 0.036458 | 0 | 3.7208 | 0 | -4.7
2015-01-05 23:00 | 22.194 | 0.032721 | 0 | 3.6301 | 0 | -3.8
2015-01-06 | 18.7949 | 0.053317 | 0 | 4.0838 | 0 | -3
2015-01-06 01:00 | 18.7949 | 0.036458 | 0 | 3.7208 | 0 | -3.3
2015-01-06 02:00 | 18.7949 | 0.044496 | 0 | 3.9023 | 0 | -3.7
2015-01-06 03:00 | 18.7949 | 0.25588 | 0 | 6.4434 | 0 | -3.8
2015-01-06 04:00 | 18.7949 | 0.25588 | 0 | 6.4434 | 0 | -2.7
2015-01-06 05:00 | 18.7949 | 0.24456 | 0 | 6.3526 | 0 | -2
2015-01-06 06:00 | 18.7949 | 0.2795 | 0 | 6.6249 | 0 | -1.8
2015-01-06 07:00 | 18.7949 | 0.37288 | 0 | 7.2602 | 0 | -1.3
2015-01-06 08:00 | 18.7949 | 0.20242 | 0 | 5.9896 | 0 | -1.6
2015-01-06 09:00 | 22.194 | 0.48412 | 0 | 7.8954 | 0 | -1.7
2015-01-06 10:00 | 22.194 | 0.53765 | 0 | 8.1677 | 0 | -1.3
2015-01-06 11:00 | 22.194 | 0.31744 | 0 | 6.8971 | 0 | -0.9
2015-01-06 12:00 | 22.194 | 0.45043 | 0 | 7.7139 | 0 | -1
2015-01-06 13:00 | 22.194 | 0.26753 | 0 | 6.5341 | 0 | -1.1
2015-01-06 14:00 | 22.194 | 0.38764 | 0 | 7.3509 | 0 | -0.6
2015-01-06 15:00 | 22.194 | 0.48412 | 0 | 7.8954 | 0 | -0.5
2015-01-06 16:00 | 22.194 | 0.53765 | 0 | 8.1677 | 0 | -0.3
2015-01-06 17:00 | 22.194 | 0.34445 | 0 | 7.0786 | 0 | -0.1
2015-01-06 18:00 | 22.194 | 0.61478 | 0 | 8.5307 | 0 | 0
2015-01-06 19:00 | 22.194 | 0.43416 | 0 | 7.6232 | 0 | 0.2
2015-01-06 20:00 | 22.194 | 0.20242 | 0 | 5.9896 | 0 | 0.6
2015-01-06 21:00 | 22.194 | 0.079038 | 0 | 4.5376 | 0 | 0.5
2015-01-06 22:00 | 22.194 | 0.15647 | 0 | 5.5359 | 0 | 0.5
2015-01-06 23:00 | 22.194 | 0.032721 | 0 | 3.6301 | 0 | 0.6
2015-01-07 | 18.7949 | 0.090889 | 0 | 4.7191 | 0 | 0.7
2015-01-07 01:00 | 18.7949 | 0.17398 | 0 | 5.7174 | 0 | 1
2015-01-07 02:00 | 18.7949 | 0.12474 | 0 | 5.1729 | 0 | 0.4
2015-01-07 03:00 | 18.7949 | 0.11747 | 0 | 5.0821 | 0 | 0.6
2015-01-07 04:00 | 18.7949 | 0.14813 | 0 | 5.4451 | 0 | 0.5
2015-01-07 05:00 | 18.7949 | 0.22287 | 0 | 6.1711 | 0 | 0.6
2015-01-07 06:00 | 18.7949 | 0.19265 | 0 | 5.8989 | 0 | 0.5
2015-01-07 07:00 | 18.7949 | 0.23356 | 0 | 6.2619 | 0 | 0.4
2015-01-07 08:00 | 18.7949 | 0.22287 | 0 | 6.1711 | 0 | 0.2
2015-01-07 09:00 | 22.194 | 0.33077 | 0 | 6.9879 | 0 | 0.2
2015-01-07 10:00 | 22.194 | 0.57538 | 0 | 8.3492 | 0 | 0.2
2015-01-07 11:00 | 22.194 | 0.8631 | 0 | 9.529 | 0 | -0.2
2015-01-07 12:00 | 22.194 | 0.57538 | 0 | 8.3492 | 0 | -0.2
2015-01-07 13:00 | 22.194 | 0.48412 | 0 | 7.8954 | 0 | -0.2
2015-01-07 14:00 | 22.194 | 0.29181 | 0 | 6.7156 | 0 | -0.1
2015-01-07 15:00 | 22.194 | 0.079038 | 0 | 4.5376 | 0 | 0.1
2015-01-07 16:00 | 22.194 | 0.0026453 | 0 | 2.6318 | 0 | -0.6
2015-01-07 17:00 | 22.194 | 0.23356 | 0 | 6.2619 | 0 | -0.2
2015-01-07 18:00 | 22.194 | 0.17398 | 0 | 5.7174 | 0 | -0.1
2015-01-07 19:00 | 22.194 | 0.084847 | 0 | 4.6283 | 0 | 0.6
2015-01-07 20:00 | 22.194 | 0.13227 | 0 | 5.2636 | 0 | -0.9
2015-01-07 21:00 | 22.194 | 0.24456 | 0 | 6.3526 | 0 | -1.1
2015-01-07 22:00 | 22.194 | 0.11747 | 0 | 5.0821 | 0 | -0.2
2015-01-07 23:00 | 22.194 | 0.040381 | 0 | 3.8116 | 0 | -1.8
2015-01-08 | 18.7949 | 0 | 0 | 1.7243 | 0 | -3.6
2015-01-08 01:00 | 18.7949 | 0 | 0 | 1.452 | 0 | -4.2
2015-01-08 02:00 | 18.7949 | 0 | 0 | 1.2705 | 0 | -3.6
2015-01-08 03:00 | 18.7949 | 0 | 0 | 2.2688 | 0 | -3.7
2015-01-08 04:00 | 18.7949 | 0 | 0 | 2.0873 | 0 | -3.2
2015-01-08 05:00 | 18.7949 | 0.0090073 | 0 | 2.9041 | 0 | -2.5
2015-01-08 06:00 | 18.7949 | 0.019552 | 0 | 3.2671 | 0 | -3.3
2015-01-08 07:00 | 18.7949 | 0.048806 | 0 | 3.9931 | 0 | -3.2
2015-01-08 08:00 | 18.7949 | 0.073457 | 0 | 4.4468 | 0 | -0.7
2015-01-08 09:00 | 22.194 | 0.068098 | 0 | 4.3561 | 0 | -0.6
2015-01-08 10:00 | 22.194 | 0.17398 | 0 | 5.7174 | 0 | 0
2015-01-08 11:00 | 22.194 | 0.33077 | 0 | 6.9879 | 0 | 0.3
2015-01-08 12:00 | 22.194 | 0.14813 | 0 | 5.4451 | 0 | 0.3
2015-01-08 13:00 | 22.194 | 0.57538 | 0 | 8.3492 | 0 | 0.3
2015-01-08 14:00 | 22.194 | 0.48412 | 0 | 7.8954 | 0 | 0.2
2015-01-08 15:00 | 22.194 | 0.96743 | 0 | 9.892 | 0 | 0.2
2015-01-08 16:00 | 22.194 | 1 | 0 | 10.3457 | 0 | -0.1
2015-01-08 17:00 | 22.194 | 1 | 0 | 11.2532 | 0 | -0.1
2015-01-08 18:00 | 22.194 | 1 | 0 | 12.07 | 0 | -0.3
2015-01-08 19:00 | 22.194 | 1 | 0 | 11.5255 | 0 | 0
2015-01-08 20:00 | 22.194 | 1 | 0 | 12.1608 | 0 | -0.1
2015-01-08 21:00 | 22.194 | 1 | 0 | 14.1573 | 0 | 1
2015-01-08 22:00 | 22.194 | 1 | 0 | 14.0665 | 0 | 0.6
2015-01-08 23:00 | 22.194 | 1 | 0 | 12.8868 | 0 | 0.9
2015-01-09 | 18.7949 | 1 | 0 | 11.9793 | 0 | 1.1
2015-01-09 01:00 | 18.7949 | 0.5563 | 0 | 8.2584 | 0 | 1.1
2015-01-09 02:00 | 18.7949 | 0.084847 | 0 | 4.6283 | 0 | 0.6
2015-01-09 03:00 | 18.7949 | 0.11747 | 0 | 5.0821 | 0 | 0.7
2015-01-09 04:00 | 18.7949 | 0.5563 | 0 | 8.2584 | 0 | 1.2
2015-01-09 05:00 | 18.7949 | 0.69876 | 0 | 8.8937 | 0 | 0.9
2015-01-09 06:00 | 18.7949 | 0.72086 | 0 | 8.9844 | 0 | 0.6
2015-01-09 07:00 | 18.7949 | 0.74342 | 0 | 9.0752 | 0 | 0.2
2015-01-09 08:00 | 18.7949 | 0.88845 | 0 | 9.6197 | 0 | 0.3
2015-01-09 09:00 | 22.194 | 0.69876 | 0 | 8.8937 | 0 | 0.1
2015-01-09 10:00 | 22.194 | 0.63512 | 0 | 8.6214 | 0 | 0.6
2015-01-09 11:00 | 22.194 | 0.63512 | 0 | 8.6214 | 0 | 0.2
2015-01-09 12:00 | 22.194 | 0.69876 | 0 | 8.8937 | 0 | 0
2015-01-09 13:00 | 22.194 | 0.72086 | 0 | 8.9844 | 0 | -0.1
2015-01-09 14:00 | 22.194 | 0.50156 | 0 | 7.9862 | 0 | 0.5
2015-01-09 15:00 | 22.194 | 0.26753 | 0 | 6.5341 | 0 | 0.2
2015-01-09 16:00 | 22.194 | 0.22287 | 0 | 6.1711 | 0 | 0.4
2015-01-09 17:00 | 22.194 | 0.21249 | 0 | 6.0804 | 0 | -0.1
2015-01-09 18:00 | 22.194 | 0.19265 | 0 | 5.8989 | 0 | 0.1
2015-01-09 19:00 | 22.194 | 0.12474 | 0 | 5.1729 | 0 | 0.1
2015-01-09 20:00 | 22.194 | 0.073457 | 0 | 4.4468 | 0 | 0.1
2015-01-09 21:00 | 22.194 | 0.29181 | 0 | 6.7156 | 0 | -0.3
2015-01-09 22:00 | 22.194 | 0.31744 | 0 | 6.8971 | 0 | -0.3
2015-01-09 23:00 | 22.194 | 0.13227 | 0 | 5.2636 | 0 | -0.3
2015-01-10 | 18.7949 | 0.079038 | 0 | 4.5376 | 0 | -0.3
2015-01-10 01:00 | 18.7949 | 0.044496 | 0 | 3.9023 | 0 | -0.7
2015-01-10 02:00 | 18.7949 | 0.016681 | 0 | 3.1763 | 0 | -0.4
2015-01-10 03:00 | 18.7949 | 0.044496 | 0 | 3.9023 | 0 | -0.3
2015-01-10 04:00 | 18.7949 | 0.016681 | 0 | 3.1763 | 0 | -0.9
2015-01-10 05:00 | 18.7949 | 0.011414 | 0 | 2.9948 | 0 | -1
2015-01-10 06:00 | 18.7949 | 0.016681 | 0 | 3.1763 | 0 | -0.6
2015-01-10 07:00 | 18.7949 | 0.14813 | 0 | 5.4451 | 0 | -0.8
2015-01-10 08:00 | 18.7949 | 0.090889 | 0 | 4.7191 | 0 | -0.8
2015-01-10 09:00 | 22.194 | 0.11747 | 0 | 5.0821 | 0 | -0.6
2015-01-10 10:00 | 22.194 | 0.048806 | 0 | 3.9931 | 0 | -1
2015-01-10 11:00 | 22.194 | 0.090889 | 0 | 4.7191 | 0 | -0.9
2015-01-10 12:00 | 22.194 | 0.11045 | 0 | 4.9914 | 0 | -0.8
2015-01-10 13:00 | 22.194 | 0.14007 | 0 | 5.3544 | 0 | -0.9
2015-01-10 14:00 | 22.194 | 0.097168 | 0 | 4.8099 | 0 | -1
2015-01-10 15:00 | 22.194 | 0.23356 | 0 | 6.2619 | 0 | -1.4
2015-01-10 16:00 | 22.194 | 0.18317 | 0 | 5.8081 | 0 | -1.5
2015-01-10 17:00 | 22.194 | 0.11045 | 0 | 4.9914 | 0 | -1.6
2015-01-10 18:00 | 22.194 | 0.14007 | 0 | 5.3544 | 0 | -2.3
2015-01-10 19:00 | 22.194 | 0.13227 | 0 | 5.2636 | 0 | -2.5
2015-01-10 20:00 | 22.194 | 0.097168 | 0 | 4.8099 | 0 | -2.5
2015-01-10 21:00 | 22.194 | 0.097168 | 0 | 4.8099 | 0 | -2.5
2015-01-10 22:00 | 22.194 | 0.044496 | 0 | 3.9023 | 0 | -2.1
2015-01-10 23:00 | 22.194 | 0.12474 | 0 | 5.1729 | 0 | -2.9
2015-01-11 | 18.7949 | 0.13227 | 0 | 5.2636 | 0 | -2.9
2015-01-11 01:00 | 18.7949 | 0.24456 | 0 | 6.3526 | 0 | -3.1
2015-01-11 02:00 | 18.7949 | 0.26753 | 0 | 6.5341 | 0 | -3.4
2015-01-11 03:00 | 18.7949 | 0.25588 | 0 | 6.4434 | 0 | -3.3
2015-01-11 04:00 | 18.7949 | 0.15647 | 0 | 5.5359 | 0 | -3.4
2015-01-11 05:00 | 18.7949 | 0.5194 | 0 | 8.0769 | 0 | -3.6
2015-01-11 06:00 | 18.7949 | 0.6559 | 0 | 8.7122 | 0 | -3.6
2015-01-11 07:00 | 18.7949 | 0.35849 | 0 | 7.1694 | 0 | -3.3
2015-01-11 08:00 | 18.7949 | 0.29181 | 0 | 6.7156 | 0 | -2.5
2015-01-11 09:00 | 22.194 | 0.18317 | 0 | 5.8081 | 0 | -2.8
2015-01-11 10:00 | 22.194 | 0.30445 | 0 | 6.8064 | 0 | -2.8
2015-01-11 11:00 | 22.194 | 0.5194 | 0 | 8.0769 | 0 | -2.9
2015-01-11 12:00 | 22.194 | 0.53765 | 0 | 8.1677 | 0 | -2.9
2015-01-11 13:00 | 22.194 | 0.61478 | 0 | 8.5307 | 0 | -2.3
2015-01-11 14:00 | 22.194 | 0.57538 | 0 | 8.3492 | 0 | -2.9
2015-01-11 15:00 | 22.194 | 0.26753 | 0 | 6.5341 | 0 | -2.9
2015-01-11 16:00 | 22.194 | 0.61478 | 0 | 8.5307 | 0 | -3
2015-01-11 17:00 | 22.194 | 0.94061 | 0 | 9.8012 | 0 | -3.5
2015-01-11 18:00 | 22.194 | 0.94061 | 0 | 9.8012 | 0 | -4
2015-01-11 19:00 | 22.194 | 1 | 0 | 10.981 | 0 | -4.6
2015-01-11 20:00 | 22.194 | 1 | 0 | 10.7995 | 0 | -4.7
2015-01-11 21:00 | 22.194 | 1 | 0 | 11.8885 | 0 | -5.1
2015-01-11 22:00 | 22.194 | 1 | 0 | 10.0735 | 0 | -5
2015-01-11 23:00 | 22.194 | 0.74342 | 0 | 9.0752 | 0 | -5.4
2015-01-12 | 18.7949 | 0.74342 | 0 | 9.0752 | 0 | -5.2
2015-01-12 01:00 | 18.7949 | 0.5563 | 0 | 8.2584 | 0 | -5.3
2015-01-12 02:00 | 18.7949 | 0.2795 | 0 | 6.6249 | 0 | -5
2015-01-12 03:00 | 18.7949 | 0.43416 | 0 | 7.6232 | 0 | -5.1
2015-01-12 04:00 | 18.7949 | 0.38764 | 0 | 7.3509 | 0 | -5
2015-01-12 05:00 | 18.7949 | 0.35849 | 0 | 7.1694 | 0 | -5.2
2015-01-12 06:00 | 18.7949 | 0.43416 | 0 | 7.6232 | 0 | -4.9
2015-01-12 07:00 | 18.7949 | 0.35849 | 0 | 7.1694 | 0 | -5.2
2015-01-12 08:00 | 18.7949 | 0.21249 | 0 | 6.0804 | 0 | -4.8
2015-01-12 09:00 | 22.194 | 0.16509 | 0 | 5.6266 | 0 | -4.9
2015-01-12 10:00 | 22.194 | 0.14007 | 0 | 5.3544 | 0 | -5.1
2015-01-12 11:00 | 22.194 | 0.16509 | 0 | 5.6266 | 0 | -6.2
2015-01-12 12:00 | 22.194 | 0.062959 | 0 | 4.2653 | 0 | -6.2
2015-01-12 13:00 | 22.194 | 0.097168 | 0 | 4.8099 | 0 | -6.3
2015-01-12 14:00 | 22.194 | 0.18317 | 0 | 5.8081 | 0 | -6.1
2015-01-12 15:00 | 22.194 | 0.15647 | 0 | 5.5359 | 0 | -6.2
2015-01-12 16:00 | 22.194 | 0.18317 | 0 | 5.8081 | 0 | -6.5
2015-01-12 17:00 | 22.194 | 0.13227 | 0 | 5.2636 | 0 | -5.7
2015-01-12 18:00 | 22.194 | 0.10369 | 0 | 4.9006 | 0 | -5.4
2015-01-12 19:00 | 22.194 | 0.068098 | 0 | 4.3561 | 0 | -6.1
2015-01-12 20:00 | 22.194 | 0.13227 | 0 | 5.2636 | 0 | -6.6
2015-01-12 21:00 | 22.194 | 0.068098 | 0 | 4.3561 | 0 | -7.2
2015-01-12 22:00 | 22.194 | 0.01397 | 0 | 3.0856 | 0 | -6.5
2015-01-12 23:00 | 22.194 | 0.10369 | 0 | 4.9006 | 0 | -8.9
2015-01-13 | 18.7949 | 0.068098 | 0 | 4.3561 | 0 | -8.7
2015-01-13 01:00 | 18.7949 | 0.029167 | 0 | 3.5393 | 0 | -7
2015-01-13 02:00 | 18.7949 | 0.31744 | 0 | 6.8971 | 0 | -6.3
2015-01-13 03:00 | 18.7949 | 0.13227 | 0 | 5.2636 | 0 | -5.3
2015-01-13 04:00 | 18.7949 | 0.048806 | 0 | 3.9931 | 0 | -5.1
2015-01-13 05:00 | 18.7949 | 0.025791 | 0 | 3.4486 | 0 | -5.2
2015-01-13 06:00 | 18.7949 | 0.040381 | 0 | 3.8116 | 0 | -4.5
2015-01-13 07:00 | 18.7949 | 0.016681 | 0 | 3.1763 | 0 | -5
2015-01-13 08:00 | 18.7949 | 0.23356 | 0 | 6.2619 | 0 | -5.8
2015-01-13 09:00 | 22.194 | 0.062959 | 0 | 4.2653 | 0 | -6.7
2015-01-13 10:00 | 22.194 | 0.29181 | 0 | 6.7156 | 0 | -7.5
2015-01-13 11:00 | 22.194 | 0.17398 | 0 | 5.7174 | 0 | -8.5
2015-01-13 12:00 | 22.194 | 0.41828 | 0 | 7.5324 | 0 | -7.9
2015-01-13 13:00 | 22.194 | 0.43416 | 0 | 7.6232 | 0 | -7.5
2015-01-13 14:00 | 22.194 | 0.21249 | 0 | 6.0804 | 0 | -6.9
2015-01-13 15:00 | 22.194 | 0.46708 | 0 | 7.8047 | 0 | -6.2
2015-01-13 16:00 | 22.194 | 1 | 0 | 10.981 | 0 | -6.2
2015-01-13 17:00 | 22.194 | 1 | 0 | 11.707 | 0 | -5.8
2015-01-13 18:00 | 22.194 | 1 | 0 | 10.981 | 0 | -6.3
2015-01-13 19:00 | 22.194 | 0.96743 | 0 | 9.892 | 0 | -6.1
2015-01-13 20:00 | 22.194 | 0.81382 | 0 | 9.3474 | 0 | -6.8
2015-01-13 21:00 | 22.194 | 0.67711 | 0 | 8.8029 | 0 | -7.1
2015-01-13 22:00 | 22.194 | 0.99474 | 0 | 9.9827 | 0 | -7.2
2015-01-13 23:00 | 22.194 | 1 | 0 | 10.7087 | 0 | -6.8
2015-01-14 | 18.7949 | 1 | 0 | 12.796 | 0 | -7.1
2015-01-14 01:00 | 18.7949 | 1 | 0 | 14.2481 | 0 | -6.8
2015-01-14 02:00 | 18.7949 | 1 | 0 | 12.5238 | 0 | -6.7
2015-01-14 03:00 | 18.7949 | 0.81382 | 0 | 9.3474 | 0 | -7.6
2015-01-14 04:00 | 18.7949 | 0.53765 | 0 | 8.1677 | 0 | -7.9
2015-01-14 05:00 | 18.7949 | 0.78989 | 0 | 9.2567 | 0 | -8.4
2015-01-14 06:00 | 18.7949 | 1 | 0 | 11.0717 | 0 | -8.8
2015-01-14 07:00 | 18.7949 | 0.5563 | 0 | 8.2584 | 0 | -9.6
2015-01-14 08:00 | 18.7949 | 1 | 0 | 12.2515 | 0 | -9.3
2015-01-14 09:00 | 22.194 | 1 | 0 | 10.8902 | 0 | -8.7
2015-01-14 10:00 | 22.194 | 1 | 0 | 12.6145 | 0 | -9.1
2015-01-14 11:00 | 22.194 | 1 | 0 | 10.7087 | 0 | -8.6
2015-01-14 12:00 | 22.194 | 1 | 0 | 14.1573 | 0 | -8.4
2015-01-14 13:00 | 22.194 | 1 | 0 | 16.2446 | 0 | -8
2015-01-14 14:00 | 22.194 | 1 | 0 | 13.9758 | 0 | -8.1
2015-01-14 15:00 | 22.194 | 1 | 0 | 11.7977 | 0 | -8
2015-01-14 16:00 | 22.194 | 0.38764 | 0 | 7.3509 | 0 | -8
2015-01-14 17:00 | 22.194 | 0.45043 | 0 | 7.7139 | 0 | -7.9
2015-01-14 18:00 | 22.194 | 0.76642 | 0 | 9.1659 | 0 | -8.3
2015-01-14 19:00 | 22.194 | 1 | 0 | 11.344 | 0 | -9
2015-01-14 20:00 | 22.194 | 1 | 0 | 15.1556 | 0 | -7.9
2015-01-14 21:00 | 22.194 | 1 | 0 | 10.8902 | 0 | -9
2015-01-14 22:00 | 22.194 | 1 | 0 | 13.159 | 0 | -9.2
2015-01-14 23:00 | 22.194 | 1 | 0 | 13.9758 | 0 | -9
2015-01-15 | 18.7949 | 1 | 0 | 11.6162 | 0 | -8.9
2015-01-15 01:00 | 18.7949 | 0.35849 | 0 | 7.1694 | 0 | -9.2
2015-01-15 02:00 | 18.7949 | 0.91429 | 0 | 9.7105 | 0 | -9.3
2015-01-15 03:00 | 18.7949 | 0.83822 | 0 | 9.4382 | 0 | -9.7
2015-01-15 04:00 | 18.7949 | 1 | 0 | 11.2532 | 0 | -9.2
2015-01-15 05:00 | 18.7949 | 0.57538 | 0 | 8.3492 | 0 | -9.7
2015-01-15 06:00 | 18.7949 | 1 | 0 | 10.1642 | 0 | -9.6
2015-01-15 07:00 | 18.7949 | 0.5563 | 0 | 8.2584 | 0 | -10
2015-01-15 08:00 | 18.7949 | 0.59487 | 0 | 8.4399 | 0 | -10.7
2015-01-15 09:00 | 22.194 | 0.35849 | 0 | 7.1694 | 0 | -10.4
2015-01-15 10:00 | 22.194 | 0.34445 | 0 | 7.0786 | 0 | -10.3
2015-01-15 11:00 | 22.194 | 0.53765 | 0 | 8.1677 | 0 | -11
2015-01-15 12:00 | 22.194 | 0.37288 | 0 | 7.2602 | 0 | -10.9
2015-01-15 13:00 | 22.194 | 0.33077 | 0 | 6.9879 | 0 | -10.6
2015-01-15 14:00 | 22.194 | 0.37288 | 0 | 7.2602 | 0 | -11.1
2015-01-15 15:00 | 22.194 | 0.35849 | 0 | 7.1694 | 0 | -12
2015-01-15 16:00 | 22.194 | 0.34445 | 0 | 7.0786 | 0 | -11.6
2015-01-15 17:00 | 22.194 | 0.29181 | 0 | 6.7156 | 0 | -11.6
2015-01-15 18:00 | 22.194 | 0.48412 | 0 | 7.8954 | 0 | -12.1
2015-01-15 19:00 | 22.194 | 0.5563 | 0 | 8.2584 | 0 | -12
2015-01-15 20:00 | 22.194 | 0.8631 | 0 | 9.529 | 0 | -12.3
2015-01-15 21:00 | 22.194 | 0.50156 | 0 | 7.9862 | 0 | -12.3
2015-01-15 22:00 | 22.194 | 0.35849 | 0 | 7.1694 | 0 | -11.7
2015-01-15 23:00 | 22.194 | 0.43416 | 0 | 7.6232 | 0 | -11.8
2015-01-16 | 18.7949 | 0.83822 | 0 | 9.4382 | 0 | -12
2015-01-16 01:00 | 18.7949 | 1 | 0 | 10.8902 | 0 | -12.1
2015-01-16 02:00 | 18.7949 | 1 | 0 | 11.0717 | 0 | -12.3
2015-01-16 03:00 | 18.7949 | 1 | 0 | 10.618 | 0 | -12.7
2015-01-16 04:00 | 18.7949 | 1 | 0 | 10.3457 | 0 | -12.9
2015-01-16 05:00 | 18.7949 | 0.48412 | 0 | 7.8954 | 0 | -12.8
2015-01-16 06:00 | 18.7949 | 0.61478 | 0 | 8.5307 | 0 | -13.6
2015-01-16 07:00 | 18.7949 | 1 | 0 | 10.618 | 0 | -13.7
2015-01-16 08:00 | 18.7949 | 0.94061 | 0 | 9.8012 | 0 | -13.5
2015-01-16 09:00 | 22.194 | 0.78989 | 0 | 9.2567 | 0 | -13.6
2015-01-16 10:00 | 22.194 | 0.59487 | 0 | 8.4399 | 0 | -13.2
2015-01-16 11:00 | 22.194 | 0.63512 | 0 | 8.6214 | 0 | -13.4
2015-01-16 12:00 | 22.194 | 1 | 0 | 10.7087 | 0 | -13.5
2015-01-16 13:00 | 22.194 | 0.96743 | 0 | 9.892 | 0 | -13.3
2015-01-16 14:00 | 22.194 | 1 | 0 | 10.4365 | 0 | -13.3
2015-01-16 15:00 | 22.194 | 1 | 0 | 10.0735 | 0 | -13.7
2015-01-16 16:00 | 22.194 | 1 | 0 | 12.2515 | 0 | -15
2015-01-16 17:00 | 22.194 | 1 | 0 | 13.3405 | 0 | -15.1
2015-01-16 18:00 | 22.194 | 1 | 0 | 10.8902 | 0 | -15.6
2015-01-16 19:00 | 22.194 | 1 | 0 | 10.1642 | 0 | -16.4
2015-01-16 20:00 | 22.194 | 0.99474 | 0 | 9.9827 | 0 | -16.4
2015-01-16 21:00 | 22.194 | 0.59487 | 0 | 8.4399 | 0 | -16.2
2015-01-16 22:00 | 22.194 | 0.96743 | 0 | 9.892 | 0 | -15.7
2015-01-16 23:00 | 22.194 | 0.61478 | 0 | 8.5307 | 0 | -15.2
2015-01-17 | 18.7949 | 1 | 0 | 10.5272 | 0 | -15.6
2015-01-17 01:00 | 18.7949 | 0.6559 | 0 | 8.7122 | 0 | -16
2015-01-17 02:00 | 18.7949 | 1 | 0 | 11.0717 | 0 | -15.7
2015-01-17 03:00 | 18.7949 | 0.48412 | 0 | 7.8954 | 0 | -15.2
2015-01-17 04:00 | 18.7949 | 0.29181 | 0 | 6.7156 | 0 | -15.2
2015-01-17 05:00 | 18.7949 | 0.50156 | 0 | 7.9862 | 0 | -15.3
2015-01-17 06:00 | 18.7949 | 0.30445 | 0 | 6.8064 | 0 | -15.7
2015-01-17 07:00 | 18.7949 | 0.67711 | 0 | 8.8029 | 0 | -15.1
2015-01-17 08:00 | 18.7949 | 0.40277 | 0 | 7.4417 | 0 | -14.4
2015-01-17 09:00 | 22.194 | 0.29181 | 0 | 6.7156 | 0 | -13.8
2015-01-17 10:00 | 22.194 | 0.31744 | 0 | 6.8971 | 0 | -15.2
2015-01-17 11:00 | 22.194 | 1 | 0 | 10.0735 | 0 | -14.5
2015-01-17 12:00 | 22.194 | 1 | 0 | 12.796 | 0 | -14.1
2015-01-17 13:00 | 22.194 | 0.5194 | 0 | 8.0769 | 0 | -14
2015-01-17 14:00 | 22.194 | 0.33077 | 0 | 6.9879 | 0 | -14.3
2015-01-17 15:00 | 22.194 | 0.45043 | 0 | 7.7139 | 0 | -14.4
2015-01-17 16:00 | 22.194 | 0.084847 | 0 | 4.6283 | 0 | -14.8
2015-01-17 17:00 | 22.194 | 0.053317 | 0 | 4.0838 | 0 | -15.2
2015-01-17 18:00 | 22.194 | 0.044496 | 0 | 3.9023 | 0 | -14.7
2015-01-17 19:00 | 22.194 | 0.025791 | 0 | 3.4486 | 0 | -16.3
2015-01-17 20:00 | 22.194 | 0.019552 | 0 | 3.2671 | 0 | -16.5
2015-01-17 21:00 | 22.194 | 0.025791 | 0 | 3.4486 | 0 | -16.1
2015-01-17 22:00 | 22.194 | 0.0090073 | 0 | 2.9041 | 0 | -14.8
2015-01-17 23:00 | 22.194 | 0 | 0 | 1.6335 | 0 | -15.2
2015-01-18 | 18.7949 | 0 | 0 | 2.0873 | 0 | -15.3
2015-01-18 01:00 | 18.7949 | 0 | 0 | 1.7243 | 0 | -13.9
2015-01-18 02:00 | 18.7949 | 0 | 0 | 1.6335 | 0 | -13.8
2015-01-18 03:00 | 18.7949 | 0 | 0 | 0.63526 | 0 | -13.5
2015-01-18 04:00 | 18.7949 | 0 | 0 | 0.81677 | 0 | -12.9
2015-01-18 05:00 | 18.7949 | 0 | 0 | 0.63526 | 0 | -11.8
2015-01-18 06:00 | 18.7949 | 0 | 0 | 1.5428 | 0 | -11.5
2015-01-18 07:00 | 18.7949 | 0 | 0 | 0.72602 | 0 | -11.3
2015-01-18 08:00 | 18.7949 | 0 | 0 | 1.3613 | 0 | -11.2
2015-01-18 09:00 | 22.194 | 0 | 0 | 1.815 | 0 | -10.1
2015-01-18 10:00 | 22.194 | 0 | 0 | 2.2688 | 0 | -9.8
2015-01-18 11:00 | 22.194 | 0 | 0 | 0.27226 | 0 | -8.8
2015-01-18 12:00 | 22.194 | 0 | 0 | 1.6335 | 0 | -8.4
2015-01-18 13:00 | 22.194 | 0 | 0 | 1.6335 | 0 | -7.6
2015-01-18 14:00 | 22.194 | 0 | 0 | 1.452 | 0 | -4.5
2015-01-18 15:00 | 22.194 | 0.19265 | 0 | 5.8989 | 0 | -4.5
2015-01-18 16:00 | 22.194 | 1 | 0 | 11.5255 | 0 | -4.7
2015-01-18 17:00 | 22.194 | 1 | 0 | 11.5255 | 0 | -5.4
2015-01-18 18:00 | 22.194 | 0.94061 | 0 | 9.8012 | 0 | -5.5
2015-01-18 19:00 | 22.194 | 1 | 0 | 10.4365 | 0 | -6.1
2015-01-18 20:00 | 22.194 | 1 | 0 | 12.07 | 0 | -6.4
2015-01-18 21:00 | 22.194 | 0.67711 | 0 | 8.8029 | 0 | -6.4
2015-01-18 22:00 | 22.194 | 0.097168 | 0 | 4.8099 | 0 | -6.4
2015-01-18 23:00 | 22.194 | 0.17398 | 0 | 5.7174 | 0 | -6.5
2015-01-19 | 18.7949 | 0.50156 | 0 | 7.9862 | 0 | -6.6
2015-01-19 01:00 | 18.7949 | 0.15647 | 0 | 5.5359 | 0 | -6.2
2015-01-19 02:00 | 18.7949 | 0.044496 | 0 | 3.9023 | 0 | -6.3
2015-01-19 03:00 | 18.7949 | 0 | 0 | 1.6335 | 0 | -5.6
2015-01-19 04:00 | 18.7949 | 0 | 0 | 2.0873 | 0 | -5.3
2015-01-19 05:00 | 18.7949 | 0 | 0 | 2.178 | 0 | -5.9
2015-01-19 06:00 | 18.7949 | 0.10369 | 0 | 4.9006 | 0 | -5.9
2015-01-19 07:00 | 18.7949 | 0.040381 | 0 | 3.8116 | 0 | -3.4
2015-01-19 08:00 | 18.7949 | 0.11045 | 0 | 4.9914 | 0 | -3
2015-01-19 09:00 | 22.194 | 0.26753 | 0 | 6.5341 | 0 | -2.5
2015-01-19 10:00 | 22.194 | 0.88845 | 0 | 9.6197 | 0 | -1.8
2015-01-19 11:00 | 22.194 | 0.61478 | 0 | 8.5307 | 0 | -1.9
2015-01-19 12:00 | 22.194 | 1 | 0 | 10.618 | 0 | -1.9
2015-01-19 13:00 | 22.194 | 1 | 0 | 10.981 | 0 | -1.9
2015-01-19 14:00 | 22.194 | 1 | 0 | 10.618 | 0 | -1.8
2015-01-19 15:00 | 22.194 | 1 | 0 | 10.255 | 0 | -1.6
2015-01-19 16:00 | 22.194 | 1 | 0 | 12.1608 | 0 | -1.7
2015-01-19 17:00 | 22.194 | 0.67711 | 0 | 8.8029 | 0 | -1.5
2015-01-19 18:00 | 22.194 | 0.83822 | 0 | 9.4382 | 0 | -1.5
2015-01-19 19:00 | 22.194 | 1 | 0 | 12.6145 | 0 | -1.8
2015-01-19 20:00 | 22.194 | 1 | 0 | 12.2515 | 0 | -1.7
2015-01-19 21:00 | 22.194 | 1 | 0 | 10.7995 | 0 | -1.3
2015-01-19 22:00 | 22.194 | 0.88845 | 0 | 9.6197 | 0 | -1.3
2015-01-19 23:00 | 22.194 | 1 | 0 | 10.981 | 0 | -1
2015-01-20 | 18.7949 | 1 | 0 | 10.8902 | 0 | -1.1
2015-01-20 01:00 | 18.7949 | 0.96743 | 0 | 9.892 | 0 | -1.5
2015-01-20 02:00 | 18.7949 | 0.74342 | 0 | 9.0752 | 0 | -1.3
2015-01-20 03:00 | 18.7949 | 1 | 0 | 11.6162 | 0 | -1.1
2015-01-20 04:00 | 18.7949 | 1 | 0 | 13.159 | 0 | -1.2
2015-01-20 05:00 | 18.7949 | 0.83822 | 0 | 9.4382 | 0 | -1.5
2015-01-20 06:00 | 18.7949 | 1 | 0 | 11.344 | 0 | -1.9
2015-01-20 07:00 | 18.7949 | 0.88845 | 0 | 9.6197 | 0 | -2
2015-01-20 08:00 | 18.7949 | 1 | 0 | 12.07 | 0 | -2
2015-01-20 09:00 | 22.194 | 1 | 0 | 10.0735 | 0 | -1.8
2015-01-20 10:00 | 22.194 | 1 | 0 | 11.1625 | 0 | -1.4
2015-01-20 11:00 | 22.194 | 1 | 0 | 10.0735 | 0 | -1.8
2015-01-20 12:00 | 22.194 | 0.91429 | 0 | 9.7105 | 0 | -1.3
2015-01-20 13:00 | 22.194 | 0.57538 | 0 | 8.3492 | 0 | -1.6
2015-01-20 14:00 | 22.194 | 0.23356 | 0 | 6.2619 | 0 | -1.8
2015-01-20 15:00 | 22.194 | 0.11747 | 0 | 5.0821 | 0 | -2
2015-01-20 16:00 | 22.194 | 0.090889 | 0 | 4.7191 | 0 | -2.4
2015-01-20 17:00 | 22.194 | 0 | 0 | 2.178 | 0 | -2.7
2015-01-20 18:00 | 22.194 | 0.00079489 | 0 | 2.5411 | 0 | -3.2
2015-01-20 19:00 | 22.194 | 0 | 0 | 1.9058 | 0 | -3
2015-01-20 20:00 | 22.194 | 0 | 0 | 1.7243 | 0 | -3.2
2015-01-20 21:00 | 22.194 | 0 | 0 | 1.7243 | 0 | -3.6
2015-01-20 22:00 | 22.194 | 0.019552 | 0 | 3.2671 | 0 | -3.2
2015-01-20 23:00 | 22.194 | 0.011414 | 0 | 2.9948 | 0 | -3.2
2015-01-21 | 18.7949 | 0 | 0 | 1.9965 | 0 | -2.8
2015-01-21 01:00 | 18.7949 | 0 | 0 | 1.452 | 0 | -3.1
2015-01-21 02:00 | 18.7949 | 0.00079489 | 0 | 2.5411 | 0 | -4.9
2015-01-21 03:00 | 18.7949 | 0 | 0 | 2.178 | 0 | -5.1
2015-01-21 04:00 | 18.7949 | 0 | 0 | 1.9965 | 0 | -4.5
2015-01-21 05:00 | 18.7949 | 0 | 0 | 1.089 | 0 | -5.9
2015-01-21 06:00 | 18.7949 | 0 | 0 | 0.63526 | 0 | -5
2015-01-21 07:00 | 18.7949 | 0 | 0 | 1.7243 | 0 | -5.5
2015-01-21 08:00 | 18.7949 | 0.022587 | 0 | 3.3578 | 0 | -5.7
2015-01-21 09:00 | 22.194 | 0 | 0 | 1.9965 | 0 | -3.9
2015-01-21 10:00 | 22.194 | 0.022587 | 0 | 3.3578 | 0 | -3.5
2015-01-21 11:00 | 22.194 | 0.029167 | 0 | 3.5393 | 0 | -3.8
2015-01-21 12:00 | 22.194 | 0.048806 | 0 | 3.9931 | 0 | -3.4
2015-01-21 13:00 | 22.194 | 0.044496 | 0 | 3.9023 | 0 | -2.5
2015-01-21 14:00 | 22.194 | 0.062959 | 0 | 4.2653 | 0 | -2.3
2015-01-21 15:00 | 22.194 | 0.068098 | 0 | 4.3561 | 0 | -2.7
2015-01-21 16:00 | 22.194 | 0.01397 | 0 | 3.0856 | 0 | -1.2
2015-01-21 17:00 | 22.194 | 0.022587 | 0 | 3.3578 | 0 | -0.7
2015-01-21 18:00 | 22.194 | 0.38764 | 0 | 7.3509 | 0 | -0.6
2015-01-21 19:00 | 22.194 | 0.76642 | 0 | 9.1659 | 0 | 0.3
2015-01-21 20:00 | 22.194 | 0.59487 | 0 | 8.4399 | 0 | 1.2
2015-01-21 21:00 | 22.194 | 0.67711 | 0 | 8.8029 | 0 | 0.5
2015-01-21 22:00 | 22.194 | 0.22287 | 0 | 6.1711 | 0 | 0.2
2015-01-21 23:00 | 22.194 | 0.25588 | 0 | 6.4434 | 0 | 0
2015-01-22 | 18.7949 | 0.016681 | 0 | 3.1763 | 0 | 0
2015-01-22 01:00 | 18.7949 | 0.01397 | 0 | 3.0856 | 0 | 0.4
2015-01-22 02:00 | 18.7949 | 0.044496 | 0 | 3.9023 | 0 | 0.6
2015-01-22 03:00 | 18.7949 | 0.058033 | 0 | 4.1746 | 0 | 0.5
2015-01-22 04:00 | 18.7949 | 0.040381 | 0 | 3.8116 | 0 | 0.6
2015-01-22 05:00 | 18.7949 | 0.30445 | 0 | 6.8064 | 0 | 0.4
2015-01-22 06:00 | 18.7949 | 0.20242 | 0 | 5.9896 | 0 | 0.5
2015-01-22 07:00 | 18.7949 | 0.2795 | 0 | 6.6249 | 0 | 0.3
2015-01-22 08:00 | 18.7949 | 0.23356 | 0 | 6.2619 | 0 | 0.5
2015-01-22 09:00 | 22.194 | 0.24456 | 0 | 6.3526 | 0 | 0.2
2015-01-22 10:00 | 22.194 | 0.23356 | 0 | 6.2619 | 0 | 0.5
2015-01-22 11:00 | 22.194 | 0.13227 | 0 | 5.2636 | 0 | 0.6
2015-01-22 12:00 | 22.194 | 0.15647 | 0 | 5.5359 | 0 | 0.9
2015-01-22 13:00 | 22.194 | 0.068098 | 0 | 4.3561 | 0 | 0.4
2015-01-22 14:00 | 22.194 | 0.073457 | 0 | 4.4468 | 0 | 0.3
2015-01-22 15:00 | 22.194 | 0.0026453 | 0 | 2.6318 | 0 | 0.5
2015-01-22 16:00 | 22.194 | 0 | 0 | 1.7243 | 0 | 0.3
2015-01-22 17:00 | 22.194 | 0.090889 | 0 | 4.7191 | 0 | 0.7
2015-01-22 18:00 | 22.194 | 0.068098 | 0 | 4.3561 | 0 | 0.2
2015-01-22 19:00 | 22.194 | 0.019552 | 0 | 3.2671 | 0 | 0.6
2015-01-22 20:00 | 22.194 | 0.036458 | 0 | 3.7208 | 0 | 0.7
2015-01-22 21:00 | 22.194 | 0.032721 | 0 | 3.6301 | 0 | 1.1
2015-01-22 22:00 | 22.194 | 0.11045 | 0 | 4.9914 | 0 | 1.2
2015-01-22 23:00 | 22.194 | 0.14007 | 0 | 5.3544 | 0 | 0.6
2015-01-23 | 18.7949 | 0.084847 | 0 | 4.6283 | 0 | 0.5
2015-01-23 01:00 | 18.7949 | 0.022587 | 0 | 3.3578 | 0 | 0.3
2015-01-23 02:00 | 18.7949 | 0.062959 | 0 | 4.2653 | 0 | 0
2015-01-23 03:00 | 18.7949 | 0.032721 | 0 | 3.6301 | 0 | 0.3
2015-01-23 04:00 | 18.7949 | 0.01397 | 0 | 3.0856 | 0 | 0.4
2015-01-23 05:00 | 18.7949 | 0.0026453 | 0 | 2.6318 | 0 | 0.9
2015-01-23 06:00 | 18.7949 | 0.036458 | 0 | 3.7208 | 0 | 0.1
2015-01-23 07:00 | 18.7949 | 0.040381 | 0 | 3.8116 | 0 | 0.1
2015-01-23 08:00 | 18.7949 | 0.0026453 | 0 | 2.6318 | 0 | 0.7
2015-01-23 09:00 | 22.194 | 0.00079489 | 0 | 2.5411 | 0 | -0.2
2015-01-23 10:00 | 22.194 | 0.022587 | 0 | 3.3578 | 0 | 0.2
2015-01-23 11:00 | 22.194 | 0.30445 | 0 | 6.8064 | 0 | 0.2
2015-01-23 12:00 | 22.194 | 0.23356 | 0 | 6.2619 | 0 | 0.1
2015-01-23 13:00 | 22.194 | 0.21249 | 0 | 6.0804 | 0 | 0.2
2015-01-23 14:00 | 22.194 | 0.01397 | 0 | 3.0856 | 0 | -0.3
2015-01-23 15:00 | 22.194 | 0 | 0 | 1.6335 | 0 | 0
2015-01-23 16:00 | 22.194 | 0.097168 | 0 | 4.8099 | 0 | 0.3
2015-01-23 17:00 | 22.194 | 0.062959 | 0 | 4.2653 | 0 | 0.4
2015-01-23 18:00 | 22.194 | 0.053317 | 0 | 4.0838 | 0 | 0.4
2015-01-23 19:00 | 22.194 | 0.18317 | 0 | 5.8081 | 0 | 0.3
2015-01-23 20:00 | 22.194 | 0.040381 | 0 | 3.8116 | 0 | 0
2015-01-23 21:00 | 22.194 | 0.00079489 | 0 | 2.5411 | 0 | 0.7
2015-01-23 22:00 | 22.194 | 0 | 0 | 2.0873 | 0 | 0.6
2015-01-23 23:00 | 22.194 | 0.0067469 | 0 | 2.8133 | 0 | 0.5
2015-01-24 | 18.7949 | 0.0067469 | 0 | 2.8133 | 0 | 0.4
2015-01-24 01:00 | 18.7949 | 0.0067469 | 0 | 2.8133 | 0 | 0.5
2015-01-24 02:00 | 18.7949 | 0.079038 | 0 | 4.5376 | 0 | 0.7
2015-01-24 03:00 | 18.7949 | 0.084847 | 0 | 4.6283 | 0 | 0.4
2015-01-24 04:00 | 18.7949 | 0.22287 | 0 | 6.1711 | 0 | 0.3
2015-01-24 05:00 | 18.7949 | 0.032721 | 0 | 3.6301 | 0 | 0
2015-01-24 06:00 | 18.7949 | 0.062959 | 0 | 4.2653 | 0 | 0.4
2015-01-24 07:00 | 18.7949 | 0.058033 | 0 | 4.1746 | 0 | 0.1
2015-01-24 08:00 | 18.7949 | 0.040381 | 0 | 3.8116 | 0 | 0.1
2015-01-24 09:00 | 22.194 | 0.062959 | 0 | 4.2653 | 0 | -0.2
2015-01-24 10:00 | 22.194 | 0.044496 | 0 | 3.9023 | 0 | -0.2
2015-01-24 11:00 | 22.194 | 0.053317 | 0 | 4.0838 | 0 | -0.1
2015-01-24 12:00 | 22.194 | 0.15647 | 0 | 5.5359 | 0 | 0.2
2015-01-24 13:00 | 22.194 | 0.23356 | 0 | 6.2619 | 0 | 0
2015-01-24 14:00 | 22.194 | 0.25588 | 0 | 6.4434 | 0 | -0.2
2015-01-24 15:00 | 22.194 | 0.48412 | 0 | 7.8954 | 0 | -0.2
2015-01-24 16:00 | 22.194 | 0.20242 | 0 | 5.9896 | 0 | -0.1
2015-01-24 17:00 | 22.194 | 0.23356 | 0 | 6.2619 | 0 | -0.2
2015-01-24 18:00 | 22.194 | 0.41828 | 0 | 7.5324 | 0 | -0.4
2015-01-24 19:00 | 22.194 | 0.35849 | 0 | 7.1694 | 0 | -0.9
2015-01-24 20:00 | 22.194 | 0.33077 | 0 | 6.9879 | 0 | -0.7
2015-01-24 21:00 | 22.194 | 0.53765 | 0 | 8.1677 | 0 | -1.1
2015-01-24 22:00 | 22.194 | 0.94061 | 0 | 9.8012 | 0 | -1.1
2015-01-24 23:00 | 22.194 | 0.8631 | 0 | 9.529 | 0 | -1.5
2015-01-25 | 18.7949 | 1 | 0 | 10.255 | 0 | -1.8
2015-01-25 01:00 | 18.7949 | 0.88845 | 0 | 9.6197 | 0 | -2.3
2015-01-25 02:00 | 18.7949 | 0.81382 | 0 | 9.3474 | 0 | -2.3
2015-01-25 03:00 | 18.7949 | 0.72086 | 0 | 8.9844 | 0 | -2.6
2015-01-25 04:00 | 18.7949 | 0.99474 | 0 | 9.9827 | 0 | -3
2015-01-25 05:00 | 18.7949 | 0.81382 | 0 | 9.3474 | 0 | -3.5
2015-01-25 06:00 | 18.7949 | 0.81382 | 0 | 9.3474 | 0 | -3.6
2015-01-25 07:00 | 18.7949 | 1 | 0 | 10.1642 | 0 | -3.8
2015-01-25 08:00 | 18.7949 | 0.81382 | 0 | 9.3474 | 0 | -4.2
2015-01-25 09:00 | 22.194 | 0.69876 | 0 | 8.8937 | 0 | -4.4
2015-01-25 10:00 | 22.194 | 0.50156 | 0 | 7.9862 | 0 | -4.4
2015-01-25 11:00 | 22.194 | 0.88845 | 0 | 9.6197 | 0 | -4.4
2015-01-25 12:00 | 22.194 | 0.69876 | 0 | 8.8937 | 0 | -4.5
2015-01-25 13:00 | 22.194 | 0.6559 | 0 | 8.7122 | 0 | -4.5
2015-01-25 14:00 | 22.194 | 0.57538 | 0 | 8.3492 | 0 | -4.8
2015-01-25 15:00 | 22.194 | 0.53765 | 0 | 8.1677 | 0 | -5.2
2015-01-25 16:00 | 22.194 | 0.76642 | 0 | 9.1659 | 0 | -5.4
2015-01-25 17:00 | 22.194 | 1 | 0 | 10.7995 | 0 | -5.3
2015-01-25 18:00 | 22.194 | 1 | 0 | 12.433 | 0 | -5.7
2015-01-25 19:00 | 22.194 | 1 | 0 | 12.2515 | 0 | -5.7
2015-01-25 20:00 | 22.194 | 1 | 0 | 12.433 | 0 | -5.1
2015-01-25 21:00 | 22.194 | 1 | 0 | 12.1608 | 0 | -4.8
2015-01-25 22:00 | 22.194 | 1 | 0 | 12.6145 | 0 | -5.5
2015-01-25 23:00 | 22.194 | 1 | 0 | 14.8833 | 0 | -5.1
2015-01-26 | 18.7949 | 1 | 0 | 17.9689 | 0 | -4.7
2015-01-26 01:00 | 18.7949 | 1 | 0 | 14.9741 | 0 | -4.9
2015-01-26 02:00 | 18.7949 | 1 | 0 | 13.885 | 0 | -5.1
2015-01-26 03:00 | 18.7949 | 1 | 0 | 16.8799 | 0 | -4.9
2015-01-26 04:00 | 18.7949 | 1 | 0 | 16.3353 | 0 | -4.8
2015-01-26 05:00 | 18.7949 | 1 | 0 | 16.6984 | 0 | -4.3
2015-01-26 06:00 | 18.7949 | 1 | 0 | 18.4226 | 0 | -4.1
2015-01-26 07:00 | 18.7949 | 1 | 0 | 17.7874 | 0 | -4.1
2015-01-26 08:00 | 18.7949 | 1 | 0 | 16.8799 | 0 | -3.7
2015-01-26 09:00 | 22.194 | 1 | 0 | 17.4244 | 0 | -3.7
2015-01-26 10:00 | 22.194 | 1 | 0 | 16.2446 | 0 | -3.5
2015-01-26 11:00 | 22.194 | 1 | 0 | 16.9706 | 0 | -3.3
2015-01-26 12:00 | 22.194 | 1 | 0 | 17.6966 | 0 | -3.6
2015-01-26 13:00 | 22.194 | 1 | 0 | 15.3371 | 0 | -3.9
2015-01-26 14:00 | 22.194 | 1 | 0 | 14.6111 | 0 | -4.1
2015-01-26 15:00 | 22.194 | 1 | 0 | 15.1556 | 0 | -4.4
2015-01-26 16:00 | 22.194 | 1 | 0 | 16.6076 | 0 | -5.3
2015-01-26 17:00 | 22.194 | 1 | 0 | 16.8799 | 0 | -5.9
2015-01-26 18:00 | 22.194 | 1 | 0 | 15.5186 | 0 | -6.7
2015-01-26 19:00 | 22.194 | 1 | 0 | 12.7053 | 0 | -7.6
2015-01-26 20:00 | 22.194 | 1 | 0 | 11.344 | 0 | -6.3
2015-01-26 21:00 | 22.194 | 1 | 0 | 12.0019 | 0 | -7.75
2015-01-26 22:00 | 22.194 | 1 | 0 | 12.6599 | 0 | -9.2
2015-01-26 23:00 | 22.194 | 1 | 0 | 13.3178 | 0 | -9.3
2015-01-27 | 18.7949 | 1 | 0 | 13.9758 | 0 | -10.1
2015-01-27 01:00 | 18.7949 | 1 | 0 | 18.7856 | 0 | -10.8
2015-01-27 02:00 | 18.7949 | 1 | 0 | 16.7891 | 0 | -12.6
2015-01-27 03:00 | 18.7949 | 1 | 0 | 18.7856 | 0 | -12.8
2015-01-27 04:00 | 18.7949 | 1 | 0 | 18.1504 | 0 | -12.8
2015-01-27 05:00 | 18.7949 | 1 | 0 | 15.1556 | 0 | -12.1
2015-01-27 06:00 | 18.7949 | 1 | 0 | 13.3405 | 0 | -13
2015-01-27 07:00 | 18.7949 | 1 | 0 | 14.2481 | 0 | -12.7
2015-01-27 08:00 | 18.7949 | 1 | 0 | 17.5151 | 0 | -13.1
2015-01-27 09:00 | 22.194 | 1 | 0 | 14.0665 | 0 | -12.9
2015-01-27 10:00 | 22.194 | 1 | 0 | 13.7943 | 0 | -13.4
2015-01-27 11:00 | 22.194 | 1 | 0 | 14.7018 | 0 | -14
2015-01-27 12:00 | 22.194 | 1 | 0 | 15.3371 | 0 | -14.1
2015-01-27 13:00 | 22.194 | 1 | 0 | 10.0735 | 0 | -14.9
2015-01-27 14:00 | 22.194 | 1 | 0 | 17.9689 | 0 | -15.1
2015-01-27 15:00 | 22.194 | 1 | 0 | 13.522 | 0 | -16.1
2015-01-27 16:00 | 22.194 | 1 | 0 | 11.8885 | 0 | -16
2015-01-27 17:00 | 22.194 | 1 | 0 | 13.2498 | 0 | -15.9
2015-01-27 18:00 | 22.194 | 1 | 0 | 14.5203 | 0 | -15.9
2015-01-27 19:00 | 22.194 | 1 | 0 | 14.0665 | 0 | -16.6
2015-01-27 20:00 | 22.194 | 0.78989 | 0 | 9.2567 | 0 | -16.9
2015-01-27 21:00 | 22.194 | 1 | 0 | 12.3423 | 0 | -16.7
2015-01-27 22:00 | 22.194 | 0.88845 | 0 | 9.6197 | 0 | -16.9
2015-01-27 23:00 | 22.194 | 1 | 0 | 10.5272 | 0 | -16.7
2015-01-28 | 18.7949 | 1 | 0 | 10.8902 | 0 | -17.2
2015-01-28 01:00 | 18.7949 | 1 | 0 | 10.8902 | 0 | -17
2015-01-28 02:00 | 18.7949 | 1 | 0 | 13.0683 | 0 | -17.7
2015-01-28 03:00 | 18.7949 | 1 | 0 | 13.0683 | 0 | -18.3
2015-01-28 04:00 | 18.7949 | 1 | 0 | 11.7977 | 0 | -17.8
2015-01-28 05:00 | 18.7949 | 1 | 0 | 11.5255 | 0 | -17.6
2015-01-28 06:00 | 18.7949 | 1 | 0 | 11.9793 | 0 | -17.4
2015-01-28 07:00 | 18.7949 | 1 | 0 | 12.07 | 0 | -17.8
2015-01-28 08:00 | 18.7949 | 1 | 0 | 12.7053 | 0 | -17.5
2015-01-28 09:00 | 22.194 | 1 | 0 | 13.4313 | 0 | -17.2
2015-01-28 10:00 | 22.194 | 1 | 0 | 11.4347 | 0 | -17.7
2015-01-28 11:00 | 22.194 | 0.78989 | 0 | 9.2567 | 0 | -17.5
2015-01-28 12:00 | 22.194 | 0.59487 | 0 | 8.4399 | 0 | -16.5
2015-01-28 13:00 | 22.194 | 0.63512 | 0 | 8.6214 | 0 | -16.5
2015-01-28 14:00 | 22.194 | 0.78989 | 0 | 9.2567 | 0 | -16.6
2015-01-28 15:00 | 22.194 | 0.76642 | 0 | 9.1659 | 0 | -16.5
2015-01-28 16:00 | 22.194 | 0.45043 | 0 | 7.7139 | 0 | -16.7
2015-01-28 17:00 | 22.194 | 0.40277 | 0 | 7.4417 | 0 | -16.3
2015-01-28 18:00 | 22.194 | 0.40277 | 0 | 7.4417 | 0 | -15.9
2015-01-28 19:00 | 22.194 | 0.35849 | 0 | 7.1694 | 0 | -15.7
2015-01-28 20:00 | 22.194 | 0.22287 | 0 | 6.1711 | 0 | -15.4
2015-01-28 21:00 | 22.194 | 0.19265 | 0 | 5.8989 | 0 | -16.7
2015-01-28 22:00 | 22.194 | 0.058033 | 0 | 4.1746 | 0 | -15.3
2015-01-28 23:00 | 22.194 | 0.040381 | 0 | 3.8116 | 0 | -15.4
2015-01-29 | 18.7949 | 0.068098 | 0 | 4.3561 | 0 | -16
2015-01-29 01:00 | 18.7949 | 0.029167 | 0 | 3.5393 | 0 | -14.8
2015-01-29 02:00 | 18.7949 | 0.025791 | 0 | 3.4486 | 0 | -16.1
2015-01-29 03:00 | 18.7949 | 0 | 0 | 2.3595 | 0 | -14.9
2015-01-29 04:00 | 18.7949 | 0.025791 | 0 | 3.4486 | 0 | -15.3
2015-01-29 05:00 | 18.7949 | 0.032721 | 0 | 3.6301 | 0 | -14.6
2015-01-29 06:00 | 18.7949 | 0.062959 | 0 | 4.2653 | 0 | -14.3
2015-01-29 07:00 | 18.7949 | 0.048806 | 0 | 3.9931 | 0 | -14.5
2015-01-29 08:00 | 18.7949 | 0.068098 | 0 | 4.3561 | 0 | -14.2
2015-01-29 09:00 | 22.194 | 0.11747 | 0 | 5.0821 | 0 | -14.4
2015-01-29 10:00 | 22.194 | 0.69876 | 0 | 8.8937 | 0 | -14.8
2015-01-29 11:00 | 22.194 | 1 | 0 | 10.618 | 0 | -15.2
2015-01-29 12:00 | 22.194 | 1 | 0 | 10.4365 | 0 | -16
2015-01-29 13:00 | 22.194 | 1 | 0 | 12.07 | 0 | -16
2015-01-29 14:00 | 22.194 | 0.88845 | 0 | 9.6197 | 0 | -16.6
2015-01-29 15:00 | 22.194 | 0.88845 | 0 | 9.6197 | 0 | -16.8
2015-01-29 16:00 | 22.194 | 0.63512 | 0 | 8.6214 | 0 | -17.4
2015-01-29 17:00 | 22.194 | 1 | 0 | 11.0717 | 0 | -17.8
2015-01-29 18:00 | 22.194 | 1 | 0 | 11.344 | 0 | -18.7
2015-01-29 19:00 | 22.194 | 1 | 0 | 12.1608 | 0 | -19.2
2015-01-29 20:00 | 22.194 | 1 | 0 | 11.8885 | 0 | -19
2015-01-29 21:00 | 22.194 | 1 | 0 | 12.3423 | 0 | -19.7
2015-01-29 22:00 | 22.194 | 1 | 0 | 11.707 | 0 | -19.7
2015-01-29 23:00 | 22.194 | 1 | 0 | 10.618 | 0 | -20.2
2015-01-30 | 18.7949 | 0.5194 | 0 | 8.0769 | 0 | -20
2015-01-30 01:00 | 18.7949 | 0.38764 | 0 | 7.3509 | 0 | -20.1
2015-01-30 02:00 | 18.7949 | 0.40277 | 0 | 7.4417 | 0 | -19.9
2015-01-30 03:00 | 18.7949 | 0.37288 | 0 | 7.2602 | 0 | -19.9
2015-01-30 04:00 | 18.7949 | 0.26753 | 0 | 6.5341 | 0 | -19.9
2015-01-30 05:00 | 18.7949 | 0.43416 | 0 | 7.6232 | 0 | -20.2
2015-01-30 06:00 | 18.7949 | 0.45043 | 0 | 7.7139 | 0 | -20.2
2015-01-30 07:00 | 18.7949 | 0.48412 | 0 | 7.8954 | 0 | -19.6
2015-01-30 08:00 | 18.7949 | 0.34445 | 0 | 7.0786 | 0 | -19.8
2015-01-30 09:00 | 22.194 | 0.37288 | 0 | 7.2602 | 0 | -20.1
2015-01-30 10:00 | 22.194 | 0.33077 | 0 | 6.9879 | 0 | -19.7
2015-01-30 11:00 | 22.194 | 0.37288 | 0 | 7.2602 | 0 | -19.6
2015-01-30 12:00 | 22.194 | 0.72086 | 0 | 8.9844 | 0 | -19.4
2015-01-30 13:00 | 22.194 | 0.57538 | 0 | 8.3492 | 0 | -19.7
2015-01-30 14:00 | 22.194 | 0.72086 | 0 | 8.9844 | 0 | -19.3
2015-01-30 15:00 | 22.194 | 0.74342 | 0 | 9.0752 | 0 | -19.4
2015-01-30 16:00 | 22.194 | 1 | 0 | 11.344 | 0 | -19.4
2015-01-30 17:00 | 22.194 | 1 | 0 | 10.255 | 0 | -19.1
2015-01-30 18:00 | 22.194 | 0.59487 | 0 | 8.4399 | 0 | -18.8
2015-01-30 19:00 | 22.194 | 0.50156 | 0 | 7.9862 | 0 | -19.3
2015-01-30 20:00 | 22.194 | 0.88845 | 0 | 9.6197 | 0 | -18.3
2015-01-30 21:00 | 22.194 | 1 | 0 | 10.618 | 0 | -18.9
2015-01-30 22:00 | 22.194 | 0.74342 | 0 | 9.0752 | 0 | -16.4
2015-01-30 23:00 | 22.194 | 0.74342 | 0 | 9.0752 | 0 | -17.5
2015-01-31 | 18.7949 | 0.33077 | 0 | 6.9879 | 0 | -17.4
2015-01-31 01:00 | 18.7949 | 0.61478 | 0 | 8.5307 | 0 | -17.1
2015-01-31 02:00 | 18.7949 | 0.41828 | 0 | 7.5324 | 0 | -16.2
2015-01-31 03:00 | 18.7949 | 0.40277 | 0 | 7.4417 | 0 | -16.4
2015-01-31 04:00 | 18.7949 | 0.61478 | 0 | 8.5307 | 0 | -15.9
2015-01-31 05:00 | 18.7949 | 0.72086 | 0 | 8.9844 | 0 | -15.9
2015-01-31 06:00 | 18.7949 | 0.94061 | 0 | 9.8012 | 0 | -15.5
2015-01-31 07:00 | 18.7949 | 0.91429 | 0 | 9.7105 | 0 | -15.4
2015-01-31 08:00 | 18.7949 | 0.29181 | 0 | 6.7156 | 0 | -15.4
2015-01-31 09:00 | 22.194 | 0.24456 | 0 | 6.3526 | 0 | -14.8
2015-01-31 10:00 | 22.194 | 0.34445 | 0 | 7.0786 | 0 | -14.5
2015-01-31 11:00 | 22.194 | 0.25588 | 0 | 6.4434 | 0 | -14.5
2015-01-31 12:00 | 22.194 | 0.50156 | 0 | 7.9862 | 0 | -15
2015-01-31 13:00 | 22.194 | 0.26753 | 0 | 6.5341 | 0 | -14.6
2015-01-31 14:00 | 22.194 | 0.33077 | 0 | 6.9879 | 0 | -14.3
2015-01-31 15:00 | 22.194 | 0.41828 | 0 | 7.5324 | 0 | -14.5
2015-01-31 16:00 | 22.194 | 0.30445 | 0 | 6.8064 | 0 | -14.5
2015-01-31 17:00 | 22.194 | 0.38764 | 0 | 7.3509 | 0 | -14.4
2015-01-31 18:00 | 22.194 | 0.37288 | 0 | 7.2602 | 0 | -15
2015-01-31 19:00 | 22.194 | 0.31744 | 0 | 6.8971 | 0 | -14.6
2015-01-31 20:00 | 22.194 | 0.45043 | 0 | 7.7139 | 0 | -14.9
2015-01-31 21:00 | 22.194 | 0.43416 | 0 | 7.6232 | 0 | -15
2015-01-31 22:00 | 22.194 | 0.5563 | 0 | 8.2584 | 0 | -15.2
2015-01-31 23:00 | 22.194 | 1 | 0 | 10.0735 | 0 | -15.1
2015-02-01 | 18.7952 | 1 | 0 | 10.0735 | 0 | -15.5
2015-02-01 01:00 | 18.7952 | 1 | 0 | 11.0717 | 0 | -15.9
2015-02-01 02:00 | 18.7952 | 1 | 0 | 11.707 | 0 | -16.2
2015-02-01 03:00 | 18.7952 | 1 | 0 | 10.618 | 0 | -16.2
2015-02-01 04:00 | 18.7952 | 0.8631 | 0 | 9.529 | 0 | -16.6
2015-02-01 05:00 | 18.7952 | 0.88845 | 0 | 9.6197 | 0 | -17.5
2015-02-01 06:00 | 18.7952 | 0.59487 | 0 | 8.4399 | 0 | -17.6
2015-02-01 07:00 | 18.7952 | 0.67711 | 0 | 8.8029 | 0 | -17.8
2015-02-01 08:00 | 18.7952 | 0.91429 | 0 | 9.7105 | 0 | -17.9
2015-02-01 09:00 | 22.1943 | 0.45043 | 0 | 7.7139 | 0 | -18.1
2015-02-01 10:00 | 22.1943 | 0.37288 | 0 | 7.2602 | 0 | -18.4
2015-02-01 11:00 | 22.1943 | 0.6559 | 0 | 8.7122 | 0 | -18.1
2015-02-01 12:00 | 22.1943 | 1 | 0 | 11.1625 | 0 | -18.7
2015-02-01 13:00 | 22.1943 | 1 | 0 | 11.2532 | 0 | -18.6
2015-02-01 14:00 | 22.1943 | 1 | 0 | 10.7087 | 0 | -19
2015-02-01 15:00 | 22.1943 | 1 | 0 | 13.7943 | 0 | -19.2
2015-02-01 16:00 | 22.1943 | 1 | 0 | 12.6145 | 0 | -19.1
2015-02-01 17:00 | 22.1943 | 1 | 0 | 10.5272 | 0 | -18.7
2015-02-01 18:00 | 22.1943 | 0.99474 | 0 | 9.9827 | 0 | -18
2015-02-01 19:00 | 22.1943 | 1 | 0 | 11.8885 | 0 | -17.7
2015-02-01 20:00 | 22.1943 | 1 | 0 | 10.1642 | 0 | -17.7
2015-02-01 21:00 | 22.1943 | 1 | 0 | 10.0735 | 0 | -17.4
2015-02-01 22:00 | 22.1943 | 1 | 0 | 11.344 | 0 | -17.2
2015-02-01 23:00 | 22.1943 | 0.69876 | 0 | 8.8937 | 0 | -16.5
2015-02-02 | 18.7952 | 0.94061 | 0 | 9.8012 | 0 | -16.3
2015-02-02 01:00 | 18.7952 | 0.83822 | 0 | 9.4382 | 0 | -15.4
2015-02-02 02:00 | 18.7952 | 0.53765 | 0 | 8.1677 | 0 | -15.3
2015-02-02 03:00 | 18.7952 | 0.96743 | 0 | 9.892 | 0 | -14.3
2015-02-02 04:00 | 18.7952 | 1 | 0 | 10.5272 | 0 | -14.2
2015-02-02 05:00 | 18.7952 | 1 | 0 | 10.618 | 0 | -13.7
2015-02-02 06:00 | 18.7952 | 0.91429 | 0 | 9.7105 | 0 | -13.2
2015-02-02 07:00 | 18.7952 | 1 | 0 | 10.1642 | 0 | -13.6
2015-02-02 08:00 | 18.7952 | 0.88845 | 0 | 9.6197 | 0 | -12.9
2015-02-02 09:00 | 22.1943 | 0.41828 | 0 | 7.5324 | 0 | -12.7
2015-02-02 10:00 | 22.1943 | 1 | 0 | 10.255 | 0 | -13.2
2015-02-02 11:00 | 22.1943 | 1 | 0 | 10.4365 | 0 | -14.5
2015-02-02 12:00 | 22.1943 | 1 | 0 | 11.5255 | 0 | -14.4
2015-02-02 13:00 | 22.1943 | 1 | 0 | 12.1608 | 0 | -14.7
2015-02-02 14:00 | 22.1943 | 1 | 0 | 13.4313 | 0 | -15
2015-02-02 15:00 | 22.1943 | 1 | 0 | 13.7943 | 0 | -15.1
2015-02-02 16:00 | 22.1943 | 1 | 0 | 14.1573 | 0 | -14.8
2015-02-02 17:00 | 22.1943 | 1 | 0 | 12.8868 | 0 | -15
2015-02-02 18:00 | 22.1943 | 1 | 0 | 11.8885 | 0 | -14.7
2015-02-02 19:00 | 22.1943 | 1 | 0 | 10.7087 | 0 | -14.3
2015-02-02 20:00 | 22.1943 | 1 | 0 | 12.6145 | 0 | -14.6
2015-02-02 21:00 | 22.1943 | 1 | 0 | 12.796 | 0 | -14.4
2015-02-02 22:00 | 22.1943 | 1 | 0 | 12.433 | 0 | -14.4
2015-02-02 23:00 | 22.1943 | 1 | 0 | 11.8885 | 0 | -14.5
2015-02-03 | 18.7952 | 1 | 0 | 11.5255 | 0 | -14.2
2015-02-03 01:00 | 18.7952 | 0.72086 | 0 | 8.9844 | 0 | -14
2015-02-03 02:00 | 18.7952 | 0.6559 | 0 | 8.7122 | 0 | -12
2015-02-03 03:00 | 18.7952 | 0.59487 | 0 | 8.4399 | 0 | -13.9
2015-02-03 04:00 | 18.7952 | 0.45043 | 0 | 7.7139 | 0 | -13.8
2015-02-03 05:00 | 18.7952 | 0.63512 | 0 | 8.6214 | 0 | -13.5
2015-02-03 06:00 | 18.7952 | 0.72086 | 0 | 8.9844 | 0 | -13.6
2015-02-03 07:00 | 18.7952 | 0.91429 | 0 | 9.7105 | 0 | -13.7
2015-02-03 08:00 | 18.7952 | 0.70976 | 0 | 8.9391 | 0 | -12.7
2015-02-03 09:00 | 22.1943 | 0.53765 | 0 | 8.1677 | 0 | -12.9
2015-02-03 10:00 | 22.1943 | 0.63512 | 0 | 8.6214 | 0 | -12.1
2015-02-03 11:00 | 22.1943 | 0.41828 | 0 | 7.5324 | 0 | -11.7
2015-02-03 12:00 | 22.1943 | 0.40277 | 0 | 7.4417 | 0 | -10.8
2015-02-03 13:00 | 22.1943 | 0.37288 | 0 | 7.2602 | 0 | -10.3
2015-02-03 14:00 | 22.1943 | 0.17398 | 0 | 5.7174 | 0 | -10.7
2015-02-03 15:00 | 22.1943 | 0.31744 | 0 | 6.8971 | 0 | -10
2015-02-03 16:00 | 22.1943 | 0.13227 | 0 | 5.2636 | 0 | -9.7
2015-02-03 17:00 | 22.1943 | 0.16509 | 0 | 5.6266 | 0 | -8.6
2015-02-03 18:00 | 22.1943 | 0.079038 | 0 | 4.5376 | 0 | -6.3
2015-02-03 19:00 | 22.1943 | 0 | 0 | 2.3595 | 0 | -2.6
2015-02-03 20:00 | 22.1943 | 0.43416 | 0 | 7.6232 | 0 | -2.4
2015-02-03 21:00 | 22.1943 | 0.61478 | 0 | 8.5307 | 0 | -1.6
2015-02-03 22:00 | 22.1943 | 0.8631 | 0 | 9.529 | 0 | -1.6
2015-02-03 23:00 | 22.1943 | 0.40277 | 0 | 7.4417 | 0 | -1.9
2015-02-04 | 18.7952 | 0.67711 | 0 | 8.8029 | 0 | -1.7
2015-02-04 01:00 | 18.7952 | 0.83822 | 0 | 9.4382 | 0 | -2.6
2015-02-04 02:00 | 18.7952 | 0.76642 | 0 | 9.1659 | 0 | -1.9
2015-02-04 03:00 | 18.7952 | 0.14813 | 0 | 5.4451 | 0 | -2.1
2015-02-04 04:00 | 18.7952 | 0.43416 | 0 | 7.6232 | 0 | -2.3
2015-02-04 05:00 | 18.7952 | 0.91429 | 0 | 9.7105 | 0 | -2.2
2015-02-04 06:00 | 18.7952 | 0.67711 | 0 | 8.8029 | 0 | -1.8
2015-02-04 07:00 | 18.7952 | 1 | 0 | 10.5272 | 0 | -2.6
2015-02-04 08:00 | 18.7952 | 0.57538 | 0 | 8.3492 | 0 | -2.1
2015-02-04 09:00 | 22.1943 | 0.74342 | 0 | 9.0752 | 0 | -3.4
2015-02-04 10:00 | 22.1943 | 1 | 0 | 11.0717 | 0 | -2.7
2015-02-04 11:00 | 22.1943 | 0.69876 | 0 | 8.8937 | 0 | -2.9
2015-02-04 12:00 | 22.1943 | 0.50156 | 0 | 7.9862 | 0 | -2.5
2015-02-04 13:00 | 22.1943 | 0.53765 | 0 | 8.1677 | 0 | -2.1
2015-02-04 14:00 | 22.1943 | 0.46708 | 0 | 7.8047 | 0 | -1.5
2015-02-04 15:00 | 22.1943 | 0.11747 | 0 | 5.0821 | 0 | -1.5
2015-02-04 16:00 | 22.1943 | 0.048806 | 0 | 3.9931 | 0 | -0.7
2015-02-04 17:00 | 22.1943 | 0.084847 | 0 | 4.6283 | 0 | -0.6
2015-02-04 18:00 | 22.1943 | 0.16509 | 0 | 5.6266 | 0 | -0.1
2015-02-04 19:00 | 22.1943 | 0.43416 | 0 | 7.6232 | 0 | -0.5
2015-02-04 20:00 | 22.1943 | 0.38764 | 0 | 7.3509 | 0 | -0.2
2015-02-04 21:00 | 22.1943 | 0.53765 | 0 | 8.1677 | 0 | -0.1
2015-02-04 22:00 | 22.1943 | 0.63512 | 0 | 8.6214 | 0 | -0.2
2015-02-04 23:00 | 22.1943 | 0.76642 | 0 | 9.1659 | 0 | -0.2
2015-02-05 | 18.7952 | 0.43416 | 0 | 7.6232 | 0 | 0
2015-02-05 01:00 | 18.7952 | 1 | 0 | 12.9775 | 0 | 0.1
2015-02-05 02:00 | 18.7952 | 1 | 0 | 11.4347 | 0 | 0.2
2015-02-05 03:00 | 18.7952 | 1 | 0 | 12.07 | 0 | 0.6
2015-02-05 04:00 | 18.7952 | 0.76642 | 0 | 9.1659 | 0 | 1.5
2015-02-05 05:00 | 18.7952 | 0.61478 | 0 | 8.5307 | 0 | 0.3
2015-02-05 06:00 | 18.7952 | 0.43416 | 0 | 7.6232 | 0 | -0.5
2015-02-05 07:00 | 18.7952 | 0.21249 | 0 | 6.0804 | 0 | -1.3
2015-02-05 08:00 | 18.7952 | 0.34445 | 0 | 7.0786 | 0 | -2.9
2015-02-05 09:00 | 22.1943 | 0.88845 | 0 | 9.6197 | 0 | -4.2
2015-02-05 10:00 | 22.1943 | 0.94061 | 0 | 9.8012 | 0 | -5.1
2015-02-05 11:00 | 22.1943 | 1 | 0 | 10.1642 | 0 | -5.3
2015-02-05 12:00 | 22.1943 | 1 | 0 | 10.1642 | 0 | -5.6
2015-02-05 13:00 | 22.1943 | 1 | 0 | 10.255 | 0 | -6
2015-02-05 14:00 | 22.1943 | 0.78989 | 0 | 9.2567 | 0 | -6.6
2015-02-05 15:00 | 22.1943 | 0.8631 | 0 | 9.529 | 0 | -6.9
2015-02-05 16:00 | 22.1943 | 1 | 0 | 10.3457 | 0 | -7.7
2015-02-05 17:00 | 22.1943 | 1 | 0 | 14.7018 | 0 | -8.6
2015-02-05 18:00 | 22.1943 | 1 | 0 | 14.3388 | 0 | -9.4
2015-02-05 19:00 | 22.1943 | 1 | 0 | 12.2515 | 0 | -10.2
2015-02-05 20:00 | 22.1943 | 1 | 0 | 10.7087 | 0 | -10.4
2015-02-05 21:00 | 22.1943 | 1 | 0 | 10.0735 | 0 | -11
2015-02-05 22:00 | 22.1943 | 0.59487 | 0 | 8.4399 | 0 | -11
2015-02-05 23:00 | 22.1943 | 0.37288 | 0 | 7.2602 | 0 | -11.4
2015-02-06 | 18.7952 | 0.78989 | 0 | 9.2567 | 0 | -11.6
2015-02-06 01:00 | 18.7952 | 0.81382 | 0 | 9.3474 | 0 | -12.1
2015-02-06 02:00 | 18.7952 | 1 | 0 | 11.6162 | 0 | -12.4
2015-02-06 03:00 | 18.7952 | 1 | 0 | 11.6162 | 0 | -12.7
2015-02-06 04:00 | 18.7952 | 1 | 0 | 10.255 | 0 | -12.8
2015-02-06 05:00 | 18.7952 | 0.72086 | 0 | 8.9844 | 0 | -12.7
2015-02-06 06:00 | 18.7952 | 0.61478 | 0 | 8.5307 | 0 | -12.8
2015-02-06 07:00 | 18.7952 | 0.37288 | 0 | 7.2602 | 0 | -12.8
2015-02-06 08:00 | 18.7952 | 0.25018 | 0 | 6.398 | 0 | -12.8
2015-02-06 09:00 | 22.1943 | 0.15647 | 0 | 5.5359 | 0 | -12.8
2015-02-06 10:00 | 22.1943 | 0.30445 | 0 | 6.8064 | 0 | -13.3
2015-02-06 11:00 | 22.1943 | 0.053317 | 0 | 4.0838 | 0 | -13.3
2015-02-06 12:00 | 22.1943 | 0.097168 | 0 | 4.8099 | 0 | -13.6
2015-02-06 13:00 | 22.1943 | 0.058033 | 0 | 4.1746 | 0 | -13.8
2015-02-06 14:00 | 22.1943 | 0.073457 | 0 | 4.4468 | 0 | -13.8
2015-02-06 15:00 | 22.1943 | 0.058033 | 0 | 4.1746 | 0 | -14.2
2015-02-06 16:00 | 22.1943 | 0.011414 | 0 | 2.9948 | 0 | -14.3
2015-02-06 17:00 | 22.1943 | 0.062959 | 0 | 4.2653 | 0 | -15.1
2015-02-06 18:00 | 22.1943 | 0.01397 | 0 | 3.0856 | 0 | -16
2015-02-06 19:00 | 22.1943 | 0.01397 | 0 | 3.0856 | 0 | -16.6
2015-02-06 20:00 | 22.1943 | 0 | 0 | 1.3613 | 0 | -18.3
2015-02-06 21:00 | 22.1943 | 0 | 0 | 2.4957 | 0 | -18
2015-02-06 22:00 | 22.1943 | 0.032721 | 0 | 3.6301 | 0 | -17.9
2015-02-06 23:00 | 22.1943 | 0.18317 | 0 | 5.8081 | 0 | -18.5
2015-02-07 | 18.7952 | 0.18317 | 0 | 5.8081 | 0 | -18.4
2015-02-07 01:00 | 18.7952 | 0.18317 | 0 | 5.8081 | 0 | -19.1
2015-02-07 02:00 | 18.7952 | 0.17398 | 0 | 5.7174 | 0 | -19
2015-02-07 03:00 | 18.7952 | 0.16509 | 0 | 5.6266 | 0 | -19.1
2015-02-07 04:00 | 18.7952 | 0.19265 | 0 | 5.8989 | 0 | -19.2
2015-02-07 05:00 | 18.7952 | 0.16509 | 0 | 5.6266 | 0 | -19.5
2015-02-07 06:00 | 18.7952 | 0.11045 | 0 | 4.9914 | 0 | -18.1
2015-02-07 07:00 | 18.7952 | 0.048806 | 0 | 3.9931 | 0 | -18.7
2015-02-07 08:00 | 18.7952 | 0 | 0 | 1.7243 | 0 | -20.4
2015-02-07 09:00 | 22.1943 | 0 | 0 | 0.99827 | 0 | -18.5
2015-02-07 10:00 | 22.1943 | 0 | 0 | 1.452 | 0 | -19.7
2015-02-07 11:00 | 22.1943 | 0 | 0 | 1.5428 | 0 | -20
2015-02-07 12:00 | 22.1943 | 0 | 0 | 0.63526 | 0 | -18.6
2015-02-07 13:00 | 22.1943 | 0 | 0 | 0.81677 | 0 | -16.1
2015-02-07 14:00 | 22.1943 | 0 | 0 | 1.3613 | 0 | -16.8
2015-02-07 15:00 | 22.1943 | 0 | 0 | 1.9058 | 0 | -15.2
2015-02-07 16:00 | 22.1943 | 0.036458 | 0 | 3.7208 | 0 | -14.2
2015-02-07 17:00 | 22.1943 | 0.079038 | 0 | 4.5376 | 0 | -14.2
2015-02-07 18:00 | 22.1943 | 0.15647 | 0 | 5.5359 | 0 | -14.3
2015-02-07 19:00 | 22.1943 | 0.097168 | 0 | 4.8099 | 0 | -13.8
2015-02-07 20:00 | 22.1943 | 0.053317 | 0 | 4.0838 | 0 | -13.6
2015-02-07 21:00 | 22.1943 | 0.25588 | 0 | 6.4434 | 0 | -13.8
2015-02-07 22:00 | 22.1943 | 0.12474 | 0 | 5.1729 | 0 | -13.5
2015-02-07 23:00 | 22.1943 | 0.044496 | 0 | 3.9023 | 0 | -13.9
2015-02-08 | 18.7952 | 0.0026453 | 0 | 2.6318 | 0 | -14
2015-02-08 01:00 | 18.7952 | 0.0046278 | 0 | 2.7226 | 0 | -14
2015-02-08 02:00 | 18.7952 | 0.01397 | 0 | 3.0856 | 0 | -15.2
2015-02-08 03:00 | 18.7952 | 0 | 0 | 1.815 | 0 | -15.2
2015-02-08 04:00 | 18.7952 | 0 | 0 | 0.54451 | 0 | -17.1
2015-02-08 05:00 | 18.7952 | 0 | 0 | 2.0873 | 0 | -16.3
2015-02-08 06:00 | 18.7952 | 0 | 0 | 0.99827 | 0 | -16.4
2015-02-08 07:00 | 18.7952 | 0 | 0 | 1.089 | 0 | -16.9
2015-02-08 08:00 | 18.7952 | 0 | 0 | 2.3595 | 0 | -17.2
2015-02-08 09:00 | 22.1943 | 0 | 0 | 0.99827 | 0 | -16.7
2015-02-08 10:00 | 22.1943 | 0 | 0 | 1.6335 | 0 | -17.1
2015-02-08 11:00 | 22.1943 | 0 | 0 | 2.3595 | 0 | -17.2
2015-02-08 12:00 | 22.1943 | 0 | 0 | 1.3613 | 0 | -17.5
2015-02-08 13:00 | 22.1943 | 0 | 0 | 1.452 | 0 | -17.6
2015-02-08 14:00 | 22.1943 | 0 | 0 | 1.5428 | 0 | -18
2015-02-08 15:00 | 22.1943 | 0.018097 | 0 | 3.2217 | 0 | -17.4
2015-02-08 16:00 | 22.1943 | 0.10369 | 0 | 4.9006 | 0 | -18.6
2015-02-08 17:00 | 22.1943 | 0.036458 | 0 | 3.7208 | 0 | -18.5
2015-02-08 18:00 | 22.1943 | 0.048806 | 0 | 3.9931 | 0 | -18.3
2015-02-08 19:00 | 22.1943 | 0.048806 | 0 | 3.9931 | 0 | -18.7
2015-02-08 20:00 | 22.1943 | 0.090889 | 0 | 4.7191 | 0 | -18.7
2015-02-08 21:00 | 22.1943 | 0.048806 | 0 | 3.9931 | 0 | -18.2
2015-02-08 22:00 | 22.1943 | 0.10369 | 0 | 4.9006 | 0 | -19.2
2015-02-08 23:00 | 22.1943 | 0.11747 | 0 | 5.0821 | 0 | -18.5
2015-02-09 | 18.7952 | 0.036458 | 0 | 3.7208 | 0 | -19.2
2015-02-09 01:00 | 18.7952 | 0.11045 | 0 | 4.9914 | 0 | -19.1
2015-02-09 02:00 | 18.7952 | 0.073457 | 0 | 4.4468 | 0 | -18.1
2015-02-09 03:00 | 18.7952 | 0.040381 | 0 | 3.8116 | 0 | -18.3
2015-02-09 04:00 | 18.7952 | 0.053317 | 0 | 4.0838 | 0 | -19.6
2015-02-09 05:00 | 18.7952 | 0.048806 | 0 | 3.9931 | 0 | -18.6
2015-02-09 06:00 | 18.7952 | 0.062959 | 0 | 4.2653 | 0 | -21
2015-02-09 07:00 | 18.7952 | 0.12474 | 0 | 5.1729 | 0 | -19
2015-02-09 08:00 | 18.7952 | 0.21249 | 0 | 6.0804 | 0 | -19.5
2015-02-09 09:00 | 22.1943 | 0.18317 | 0 | 5.8081 | 0 | -18.7
2015-02-09 10:00 | 22.1943 | 0.22287 | 0 | 6.1711 | 0 | -19.2
2015-02-09 11:00 | 22.1943 | 0.46708 | 0 | 7.8047 | 0 | -18.6
2015-02-09 12:00 | 22.1943 | 0.5194 | 0 | 8.0769 | 0 | -18.1
2015-02-09 13:00 | 22.1943 | 1 | 0 | 10.0735 | 0 | -18.5
2015-02-09 14:00 | 22.1943 | 0.74342 | 0 | 9.0752 | 0 | -18.2
2015-02-09 15:00 | 22.1943 | 1 | 0 | 12.1608 | 0 | -18.1
2015-02-09 16:00 | 22.1943 | 1 | 0 | 12.7053 | 0 | -17.9
2015-02-09 17:00 | 22.1943 | 1 | 0 | 11.5255 | 0 | -18.2
2015-02-09 18:00 | 22.1943 | 1 | 0 | 12.9775 | 0 | -18.1
2015-02-09 19:00 | 22.1943 | 1 | 0 | 11.7977 | 0 | -18.1
2015-02-09 20:00 | 22.1943 | 1 | 0 | 11.4347 | 0 | -18.2
2015-02-09 21:00 | 22.1943 | 1 | 0 | 11.707 | 0 | -18.2
2015-02-09 22:00 | 22.1943 | 1 | 0 | 10.4365 | 0 | -17.9
2015-02-09 23:00 | 22.1943 | 0.72086 | 0 | 8.9844 | 0 | -17.5
2015-02-10 | 18.7952 | 0.48412 | 0 | 7.8954 | 0 | -17
2015-02-10 01:00 | 18.7952 | 0.25588 | 0 | 6.4434 | 0 | -17.6
2015-02-10 02:00 | 18.7952 | 0.26753 | 0 | 6.5341 | 0 | -16.5
2015-02-10 03:00 | 18.7952 | 0.24456 | 0 | 6.3526 | 0 | -17.1
2015-02-10 04:00 | 18.7952 | 0.2795 | 0 | 6.6249 | 0 | -18
2015-02-10 05:00 | 18.7952 | 0.073457 | 0 | 4.4468 | 0 | -18.1
2015-02-10 06:00 | 18.7952 | 0.058033 | 0 | 4.1746 | 0 | -17.7
2015-02-10 07:00 | 18.7952 | 0.040381 | 0 | 3.8116 | 0 | -17.8
2015-02-10 08:00 | 18.7952 | 0.032721 | 0 | 3.6301 | 0 | -17.8
2015-02-10 09:00 | 22.1943 | 0 | 0 | 2.178 | 0 | -16.9
2015-02-10 10:00 | 22.1943 | 0 | 3.0298e-06 | 2.4503 | 0.0033333 | -16.7
2015-02-10 11:00 | 22.1943 | 0 | 6.0326e-06 | 0.45376 | 0.0066667 | -15.4
2015-02-10 12:00 | 22.1943 | 0 | 9.0676e-06 | 1.9058 | 0.01 | -16
2015-02-10 13:00 | 22.1943 | 0 | 6.0492e-06 | 1.5428 | 0.0066667 | -16.2
2015-02-10 14:00 | 22.1943 | 0 | 3.0236e-06 | 2.178 | 0.0033333 | -16.1
2015-02-10 15:00 | 22.1943 | 0 | 0 | 0.72602 | 0 | -14.5
2015-02-10 16:00 | 22.1943 | 0.0067469 | 0 | 2.8133 | 0 | -14.1
2015-02-10 17:00 | 22.1943 | 0.17398 | 0 | 5.7174 | 0 | -13.7
2015-02-10 18:00 | 22.1943 | 0.24456 | 0 | 6.3526 | 0 | -13.7
2015-02-10 19:00 | 22.1943 | 0.17398 | 0 | 5.7174 | 0 | -13.8
2015-02-10 20:00 | 22.1943 | 0.10369 | 0 | 4.9006 | 0 | -13.8
2015-02-10 21:00 | 22.1943 | 0.090889 | 0 | 4.7191 | 0 | -13.9
2015-02-10 22:00 | 22.1943 | 0.17398 | 0 | 5.7174 | 0 | -14.4
2015-02-10 23:00 | 22.1943 | 0.53765 | 0 | 8.1677 | 0 | -15.4
2015-02-11 | 18.7952 | 1 | 0 | 10.618 | 0 | -15.5
2015-02-11 01:00 | 18.7952 | 1 | 0 | 11.2532 | 0 | -15.4
2015-02-11 02:00 | 18.7952 | 0.53765 | 0 | 8.1677 | 0 | -15.4
2015-02-11 03:00 | 18.7952 | 1 | 0 | 10.3457 | 0 | -15.6
2015-02-11 04:00 | 18.7952 | 1 | 0 | 10.0735 | 0 | -16.6
2015-02-11 05:00 | 18.7952 | 1 | 0 | 13.0683 | 0 | -16.5
2015-02-11 06:00 | 18.7952 | 1 | 0 | 14.2481 | 0 | -16.6
2015-02-11 07:00 | 18.7952 | 1 | 0 | 15.1556 | 0 | -16.2
2015-02-11 08:00 | 18.7952 | 1 | 0 | 12.8868 | 0 | -16
2015-02-11 09:00 | 22.1943 | 1 | 0 | 10.5272 | 0 | -15.6
2015-02-11 10:00 | 22.1943 | 1 | 1.2082e-05 | 11.9793 | 0.013333 | -15.8
2015-02-11 11:00 | 22.1943 | 1 | 2.4205e-05 | 15.2463 | 0.026667 | -16.3
2015-02-11 12:00 | 22.1943 | 1 | 3.6295e-05 | 15.7908 | 0.04 | -16.2
2015-02-11 13:00 | 22.1943 | 1 | 2.4172e-05 | 15.5186 | 0.026667 | -15.9
2015-02-11 14:00 | 22.1943 | 1 | 1.2082e-05 | 14.1573 | 0.013333 | -15.8
2015-02-11 15:00 | 22.1943 | 1 | 0 | 12.2515 | 0 | -13.9
2015-02-11 16:00 | 22.1943 | 1 | 0 | 11.707 | 0 | -15
2015-02-11 17:00 | 22.1943 | 1 | 0 | 11.1625 | 0 | -14.3
2015-02-11 18:00 | 22.1943 | 1 | 0 | 10.7995 | 0 | -13.8
2015-02-11 19:00 | 22.1943 | 1 | 0 | 11.4347 | 0 | -13.4
2015-02-11 20:00 | 22.1943 | 1 | 0 | 10.8902 | 0 | -13.1
2015-02-11 21:00 | 22.1943 | 1 | 0 | 10.255 | 0 | -12.6
2015-02-11 22:00 | 22.1943 | 0.94061 | 0 | 9.8012 | 0 | -12.7
2015-02-11 23:00 | 22.1943 | 0.76642 | 0 | 9.1659 | 0 | -12.5
2015-02-12 | 18.7952 | 0.30445 | 0 | 6.8064 | 0 | -13.4
2015-02-12 01:00 | 18.7952 | 0.41828 | 0 | 7.5324 | 0 | -13.7
2015-02-12 02:00 | 18.7952 | 0.63512 | 0 | 8.6214 | 0 | -13.6
2015-02-12 03:00 | 18.7952 | 0.8631 | 0 | 9.529 | 0 | -14
2015-02-12 04:00 | 18.7952 | 1 | 0 | 10.3457 | 0 | -14.1
2015-02-12 05:00 | 18.7952 | 0.37288 | 0 | 7.2602 | 0 | -14.3
2015-02-12 06:00 | 18.7952 | 0.22287 | 0 | 6.1711 | 0 | -14.3
2015-02-12 07:00 | 18.7952 | 0.073457 | 6.018e-06 | 4.4468 | 0.0066667 | -14.7
2015-02-12 08:00 | 18.7952 | 0.12474 | 1.2024e-05 | 5.1729 | 0.013333 | -14.4
2015-02-12 09:00 | 22.1943 | 0.16509 | 1.8054e-05 | 5.6266 | 0.02 | -14.7
2015-02-12 10:00 | 22.1943 | 0.097168 | 3.6121e-05 | 4.8099 | 0.04 | -14.8
2015-02-12 11:00 | 22.1943 | 0.37288 | 5.4181e-05 | 7.2602 | 0.06 | -14.8
2015-02-12 12:00 | 22.1943 | 0.35849 | 7.2241e-05 | 7.1694 | 0.08 | -14.8
2015-02-12 13:00 | 22.1943 | 0.34445 | 4.8227e-05 | 7.0786 | 0.053333 | -15.2
2015-02-12 14:00 | 22.1943 | 0.25588 | 2.4122e-05 | 6.4434 | 0.026667 | -15.3
2015-02-12 15:00 | 22.1943 | 0.062959 | 0 | 4.2653 | 0 | -15.2
2015-02-12 16:00 | 22.1943 | 0.11747 | 0 | 5.0821 | 0 | -15.9
2015-02-12 17:00 | 22.1943 | 0.040381 | 0 | 3.8116 | 0 | -15.9
2015-02-12 18:00 | 22.1943 | 0.048806 | 0 | 3.9931 | 0 | -16.2
2015-02-12 19:00 | 22.1943 | 0.058033 | 0 | 4.1746 | 0 | -16
2015-02-12 20:00 | 22.1943 | 0.062959 | 0 | 4.2653 | 0 | -15.9
2015-02-12 21:00 | 22.1943 | 0.019552 | 0 | 3.2671 | 0 | -15.5
2015-02-12 22:00 | 22.1943 | 0.053317 | 0 | 4.0838 | 0 | -16.3
2015-02-12 23:00 | 22.1943 | 0.0026453 | 0 | 2.6318 | 0 | -17.3
2015-02-13 | 18.7952 | 0 | 0 | 2.0873 | 0 | -17.3
2015-02-13 01:00 | 18.7952 | 0 | 0 | 2.2688 | 0 | -16.7
2015-02-13 02:00 | 18.7952 | 0 | 0 | 1.3613 | 0 | -17.3
2015-02-13 03:00 | 18.7952 | 0 | 0 | 1.452 | 0 | -17.1
2015-02-13 04:00 | 18.7952 | 0 | 0 | 1.9058 | 0 | -17.6
2015-02-13 05:00 | 18.7952 | 0 | 0 | 1.815 | 0 | -17.9
2015-02-13 06:00 | 18.7952 | 0 | 0 | 1.9058 | 0 | -17.8
2015-02-13 07:00 | 18.7952 | 0 | 1.2148e-05 | 1.7243 | 0.013333 | -17.4
2015-02-13 08:00 | 18.7952 | 0 | 2.4305e-05 | 2.3595 | 0.026667 | -17.5
2015-02-13 09:00 | 22.1943 | 0 | 3.637e-05 | 1.9058 | 0.04 | -16.8
2015-02-13 10:00 | 22.1943 | 0 | 0.00012173 | 1.9058 | 0.13333 | -18
2015-02-13 11:00 | 22.1943 | 0.00079489 | 0.0002068 | 2.5411 | 0.22667 | -17.8
2015-02-13 12:00 | 22.1943 | 0 | 0.00029215 | 1.9058 | 0.32 | -18
2015-02-13 13:00 | 22.1943 | 0 | 0.0001943 | 1.2705 | 0.21333 | -17.3
2015-02-13 14:00 | 22.1943 | 0 | 9.6354e-05 | 0.81677 | 0.10667 | -14.9
2015-02-13 15:00 | 22.1943 | 0 | 0 | 1.9965 | 0 | -15.1
2015-02-13 16:00 | 22.1943 | 0.00079489 | 0 | 2.5411 | 0 | -14.8
2015-02-13 17:00 | 22.1943 | 0.025791 | 0 | 3.4486 | 0 | -15.3
2015-02-13 18:00 | 22.1943 | 0 | 0 | 1.7243 | 0 | -15.4
2015-02-13 19:00 | 22.1943 | 0.0026453 | 0 | 2.6318 | 0 | -15.5
2015-02-13 20:00 | 22.1943 | 0.062959 | 0 | 4.2653 | 0 | -15.7
2015-02-13 21:00 | 22.1943 | 0.15647 | 0 | 5.5359 | 0 | -16.4
2015-02-13 22:00 | 22.1943 | 0.14813 | 0 | 5.4451 | 0 | -16.2
2015-02-13 23:00 | 22.1943 | 0 | 0 | 1.1798 | 0 | -16.3
2015-02-14 | 18.7952 | 0 | 0 | 1.452 | 0 | -17.2
2015-02-14 01:00 | 18.7952 | 0 | 0 | 1.2705 | 0 | -15.6
2015-02-14 02:00 | 18.7952 | 0.073457 | 0 | 4.4468 | 0 | -17.2
2015-02-14 03:00 | 18.7952 | 0.053317 | 0 | 4.0838 | 0 | -17.8
2015-02-14 04:00 | 18.7952 | 0 | 0 | 0.54451 | 0 | -17.4
2015-02-14 05:00 | 18.7952 | 0 | 0 | 1.7243 | 0 | -17.7
2015-02-14 06:00 | 18.7952 | 0 | 0 | 2.0873 | 0 | -17.9
2015-02-14 07:00 | 18.7952 | 0 | 5.8064e-05 | 0.72602 | 0.066667 | -16
2015-02-14 08:00 | 18.7952 | 0 | 0.00011593 | 1.3613 | 0.13333 | -15.5
2015-02-14 09:00 | 22.1943 | 0 | 0.00017377 | 1.3613 | 0.2 | -15.3
2015-02-14 10:00 | 22.1943 | 0 | 0.0004875 | 1.9058 | 0.57333 | -13.8
2015-02-14 11:00 | 22.1943 | 0 | 0.00080155 | 1.9058 | 0.94667 | -13.6
2015-02-14 12:00 | 22.1943 | 0 | 0.0011035 | 2.0873 | 1.32 | -10.4
2015-02-14 13:00 | 22.1943 | 0.17398 | 0.00073624 | 5.7174 | 0.88 | -10.6
2015-02-14 14:00 | 22.1943 | 0.16509 | 0.00036826 | 5.6266 | 0.44 | -10.7
2015-02-14 15:00 | 22.1943 | 0.19265 | 0 | 5.8989 | 0 | -10.2
2015-02-14 16:00 | 22.1943 | 0.34445 | 0 | 7.0786 | 0 | -10.9
2015-02-14 17:00 | 22.1943 | 0.34445 | 0 | 7.0786 | 0 | -10.9
2015-02-14 18:00 | 22.1943 | 0.46708 | 0 | 7.8047 | 0 | -10.5
2015-02-14 19:00 | 22.1943 | 0.45043 | 0 | 7.7139 | 0 | -10.5
2015-02-14 20:00 | 22.1943 | 0.14007 | 0 | 5.3544 | 0 | -10
2015-02-14 21:00 | 22.1943 | 0.11045 | 0 | 4.9914 | 0 | -9.9
2015-02-14 22:00 | 22.1943 | 0.044496 | 0 | 3.9023 | 0 | -9.5
2015-02-14 23:00 | 22.1943 | 0.044496 | 0 | 3.9023 | 0 | -9.9
2015-02-15 | 18.7952 | 0.0026453 | 0 | 2.6318 | 0 | -10.5
2015-02-15 01:00 | 18.7952 | 0.00079489 | 0 | 2.5411 | 0 | -10.5
2015-02-15 02:00 | 18.7952 | 0 | 0 | 1.6335 | 0 | -10.1
2015-02-15 03:00 | 18.7952 | 0 | 0 | 1.7243 | 0 | -10.3
2015-02-15 04:00 | 18.7952 | 0.011414 | 0 | 2.9948 | 0 | -8.4
2015-02-15 05:00 | 18.7952 | 0.068098 | 0 | 4.3561 | 0 | -8.1
2015-02-15 06:00 | 18.7952 | 0.19265 | 0 | 5.8989 | 0 | -7.4
2015-02-15 07:00 | 18.7952 | 0.76642 | 0.00013204 | 9.1659 | 0.15 | -7.5
2015-02-15 08:00 | 18.7952 | 1 | 0.00026389 | 11.344 | 0.3 | -7.3
2015-02-15 09:00 | 22.1943 | 1 | 0.00039568 | 12.7053 | 0.45 | -7.2
2015-02-15 10:00 | 22.1943 | 1 | 0.00085257 | 14.2481 | 0.97 | -7.1
2015-02-15 11:00 | 22.1943 | 1 | 0.0013072 | 14.7926 | 1.49 | -6.6
2015-02-15 12:00 | 22.1943 | 1 | 0.0017521 | 14.7926 | 2.01 | -4.8
2015-02-15 13:00 | 22.1943 | 1 | 0.0011614 | 14.5203 | 1.34 | -3.2
2015-02-15 14:00 | 22.1943 | 1 | 0.00057826 | 10.5272 | 0.67 | -2
2015-02-15 15:00 | 22.1943 | 1 | 0 | 12.1608 | 0 | -1.2
2015-02-15 16:00 | 22.1943 | 0.33077 | 0 | 6.9879 | 0 | 2.9
2015-02-15 17:00 | 22.1943 | 1 | 0 | 10.7087 | 0 | 2.6
2015-02-15 18:00 | 22.1943 | 1 | 0 | 11.0717 | 0 | 2
2015-02-15 19:00 | 22.1943 | 0.94061 | 0 | 9.8012 | 0 | 1.4
2015-02-15 20:00 | 22.1943 | 0.50156 | 0 | 7.9862 | 0 | 1.9
2015-02-15 21:00 | 22.1943 | 0.59487 | 0 | 8.4399 | 0 | 1.9
2015-02-15 22:00 | 22.1943 | 0.57538 | 0 | 8.3492 | 0 | 1.7
2015-02-15 23:00 | 22.1943 | 0.37288 | 0 | 7.2602 | 0 | 1.3
2015-02-16 | 18.7952 | 0.20242 | 0 | 5.9896 | 0 | 1.1
2015-02-16 01:00 | 18.7952 | 0.022587 | 0 | 3.3578 | 0 | 1.2
2015-02-16 02:00 | 18.7952 | 0.019552 | 0 | 3.2671 | 0 | 1.1
2015-02-16 03:00 | 18.7952 | 0.097168 | 0 | 4.8099 | 0 | 1.2
2015-02-16 04:00 | 18.7952 | 0.14007 | 0 | 5.3544 | 0 | 0.9
2015-02-16 05:00 | 18.7952 | 0.062959 | 0 | 4.2653 | 0 | 1.2
2015-02-16 06:00 | 18.7952 | 0.062959 | 0 | 4.2653 | 0 | 0.8
2015-02-16 07:00 | 18.7952 | 0.025791 | 0.00034643 | 3.4486 | 0.40667 | 1.6
2015-02-16 08:00 | 18.7952 | 0.20242 | 0.00069232 | 5.9896 | 0.81333 | 1.8
2015-02-16 09:00 | 22.1943 | 0.33077 | 0.0010381 | 6.9879 | 1.22 | 1.9
2015-02-16 10:00 | 22.1943 | 0.38764 | 0.0018429 | 7.3509 | 2.2267 | 1.9
2015-02-16 11:00 | 22.1943 | 0.26753 | 0.0026495 | 6.5341 | 3.2333 | 1.7
2015-02-16 12:00 | 22.1943 | 0.14813 | 0.0034572 | 5.4451 | 4.24 | 1.5
2015-02-16 13:00 | 22.1943 | 0.17398 | 0.0023076 | 5.7174 | 2.8267 | 1.2
2015-02-16 14:00 | 22.1943 | 0.025791 | 0.0011494 | 3.4486 | 1.4133 | 2.3
2015-02-16 15:00 | 22.1943 | 0.37288 | 0 | 7.2602 | 0 | 2.1
2015-02-16 16:00 | 22.1943 | 0.5194 | 0 | 8.0769 | 0 | 2
2015-02-16 17:00 | 22.1943 | 0.37288 | 0 | 7.2602 | 0 | 2.3
2015-02-16 18:00 | 22.1943 | 0.40277 | 0 | 7.4417 | 0 | 1.2
2015-02-16 19:00 | 22.1943 | 0.029167 | 0 | 3.5393 | 0 | 1.2
2015-02-16 20:00 | 22.1943 | 0.0090073 | 0 | 2.9041 | 0 | 0.6
2015-02-16 21:00 | 22.1943 | 0.084847 | 0 | 4.6283 | 0 | 0.2
2015-02-16 22:00 | 22.1943 | 0.022587 | 0 | 3.3578 | 0 | 0.6
2015-02-16 23:00 | 22.1943 | 0.019552 | 0 | 3.2671 | 0 | -0.2
2015-02-17 | 18.7952 | 0.00079489 | 0 | 2.5411 | 0 | -0.3
2015-02-17 01:00 | 18.7952 | 0 | 0 | 2.0873 | 0 | -0.5
2015-02-17 02:00 | 18.7952 | 0 | 0 | 2.0873 | 0 | 0.2
2015-02-17 03:00 | 18.7952 | 0 | 0 | 0.27226 | 0 | -0.4
2015-02-17 04:00 | 18.7952 | 0 | 0 | 1.452 | 0 | -0.6
2015-02-17 05:00 | 18.7952 | 0.011414 | 0 | 2.9948 | 0 | 0.2
2015-02-17 06:00 | 18.7952 | 0 | 0 | 1.089 | 0 | 0.9
2015-02-17 07:00 | 18.7952 | 0.21249 | 0.00052998 | 6.0804 | 0.69333 | 0.5
2015-02-17 08:00 | 18.7952 | 0.0026453 | 0.0010583 | 2.6318 | 1.3867 | 0.9
2015-02-17 09:00 | 22.1943 | 0 | 0.001592 | 1.9058 | 2.08 | 0.1
2015-02-17 10:00 | 22.1943 | 0 | 0.0023341 | 0.45376 | 3.0033 | 0.5
2015-02-17 11:00 | 22.1943 | 0 | 0.0030952 | 0.54451 | 3.9267 | -1
2015-02-17 12:00 | 22.1943 | 0 | 0.0038266 | 1.3613 | 4.85 | 0.2
2015-02-17 13:00 | 22.1943 | 0.11747 | 0.0025598 | 5.0821 | 3.2333 | -0.7
2015-02-17 14:00 | 22.1943 | 0 | 0.0012783 | 2.3595 | 1.6167 | -0.3
2015-02-17 15:00 | 22.1943 | 0 | 0 | 1.1798 | 0 | -0.3
2015-02-17 16:00 | 22.1943 | 0.044496 | 0 | 3.9023 | 0 | -1
2015-02-17 17:00 | 22.1943 | 0.029167 | 0 | 3.5393 | 0 | -1.1
2015-02-17 18:00 | 22.1943 | 0.0067469 | 0 | 2.8133 | 0 | -3.2
2015-02-17 19:00 | 22.1943 | 0 | 0 | 1.9965 | 0 | -2.9
2015-02-17 20:00 | 22.1943 | 0 | 0 | 1.9965 | 0 | -4.7
2015-02-17 21:00 | 22.1943 | 0 | 0 | 1.1798 | 0 | -5.7
2015-02-17 22:00 | 22.1943 | 0 | 0 | 1.2705 | 0 | -3.4
2015-02-17 23:00 | 22.1943 | 0 | 0 | 0.81677 | 0 | -4.1
2015-02-18 | 18.7952 | 0.019552 | 0 | 3.2671 | 0 | -2.8
2015-02-18 01:00 | 18.7952 | 0.016681 | 0 | 3.1763 | 0 | -1.1
2015-02-18 02:00 | 18.7952 | 0.17398 | 0 | 5.7174 | 0 | -1.2
2015-02-18 03:00 | 18.7952 | 0.073457 | 0 | 4.4468 | 0 | -0.6
2015-02-18 04:00 | 18.7952 | 0.33077 | 0 | 6.9879 | 0 | -0.9
2015-02-18 05:00 | 18.7952 | 0.14007 | 0 | 5.3544 | 0 | -0.9
2015-02-18 06:00 | 18.7952 | 0.34445 | 0 | 7.0786 | 0 | -1.3
2015-02-18 07:00 | 18.7952 | 0.40277 | 0.00074633 | 7.4417 | 1.01 | -1
2015-02-18 08:00 | 18.7952 | 0.30445 | 0.0014952 | 6.8064 | 2.02 | -1.5
2015-02-18 09:00 | 22.1943 | 0.18317 | 0.0022443 | 5.8081 | 3.03 | -1.7
2015-02-18 10:00 | 22.1943 | 0.22287 | 0.0035638 | 6.1711 | 4.6867 | -1.6
2015-02-18 11:00 | 22.1943 | 0.67711 | 0.0048889 | 8.8029 | 6.3433 | -1.9
2015-02-18 12:00 | 22.1943 | 1 | 0.00623 | 10.4365 | 8 | -2.8
2015-02-18 13:00 | 22.1943 | 1 | 0.0041559 | 10.3457 | 5.3333 | -2.9
2015-02-18 14:00 | 22.1943 | 1 | 0.0020807 | 11.0717 | 2.6667 | -3.2
2015-02-18 15:00 | 22.1943 | 0.41828 | 0 | 7.5324 | 0 | -5
2015-02-18 16:00 | 22.1943 | 0.74342 | 0 | 9.0752 | 0 | -5.7
2015-02-18 17:00 | 22.1943 | 0.46708 | 0 | 7.8047 | 0 | -6
2015-02-18 18:00 | 22.1943 | 0.91429 | 0 | 9.7105 | 0 | -6.5
2015-02-18 19:00 | 22.1943 | 0.5563 | 0 | 8.2584 | 0 | -6.7
2015-02-18 20:00 | 22.1943 | 0.53765 | 0 | 8.1677 | 0 | -7.3
2015-02-18 21:00 | 22.1943 | 0.5563 | 0 | 8.2584 | 0 | -7.6
2015-02-18 22:00 | 22.1943 | 0.53765 | 0 | 8.1677 | 0 | -8.1
2015-02-18 23:00 | 22.1943 | 0.6559 | 0 | 8.7122 | 0 | -8.4
2015-02-19 | 18.7952 | 0.61478 | 0 | 8.5307 | 0 | -8.4
2015-02-19 01:00 | 18.7952 | 0.40277 | 0 | 7.4417 | 0 | -8.8
2015-02-19 02:00 | 18.7952 | 0.5563 | 0 | 8.2584 | 0 | -9.2
2015-02-19 03:00 | 18.7952 | 0.69876 | 0 | 8.8937 | 0 | -9.7
2015-02-19 04:00 | 18.7952 | 0.69876 | 0 | 8.8937 | 0 | -9.8
2015-02-19 05:00 | 18.7952 | 0.53765 | 0 | 8.1677 | 0 | -10.1
2015-02-19 06:00 | 18.7952 | 0.53765 | 0 | 8.1677 | 0 | -9.8
2015-02-19 07:00 | 18.7952 | 0.23356 | 0.0011343 | 6.2619 | 1.4033 | -10.1
2015-02-19 08:00 | 18.7952 | 0.45043 | 0.0022683 | 7.7139 | 2.8067 | -10.1
2015-02-19 09:00 | 22.1943 | 0.35849 | 0.0034056 | 7.1694 | 4.21 | -10.4
2015-02-19 10:00 | 22.1943 | 0.2795 | 0.0050753 | 6.6249 | 6.24 | -10.5
2015-02-19 11:00 | 22.1943 | 0.2795 | 0.0067526 | 6.6249 | 8.27 | -10.9
2015-02-19 12:00 | 22.1943 | 0.38764 | 0.008428 | 7.3509 | 10.3 | -11.1
2015-02-19 13:00 | 22.1943 | 0.48412 | 0.0056313 | 7.8954 | 6.87 | -11.5
2015-02-19 14:00 | 22.1943 | 0.14813 | 0.0028181 | 5.4451 | 3.44 | -11.2
2015-02-19 15:00 | 22.1943 | 0.17398 | 8.9242e-06 | 5.7174 | 0.01 | -11.4
2015-02-19 16:00 | 22.1943 | 0.15647 | 5.9495e-06 | 5.5359 | 0.0066667 | -11.4
2015-02-19 17:00 | 22.1943 | 0.25588 | 2.9727e-06 | 6.4434 | 0.0033333 | -11.2
2015-02-19 18:00 | 22.1943 | 0.090889 | 0 | 4.7191 | 0 | -11.6
2015-02-19 19:00 | 22.1943 | 0.13227 | 0 | 5.2636 | 0 | -11.7
2015-02-19 20:00 | 22.1943 | 0.036458 | 0 | 3.7208 | 0 | -11.7
2015-02-19 21:00 | 22.1943 | 0.090889 | 0 | 4.7191 | 0 | -11.8
2015-02-19 22:00 | 22.1943 | 0.036458 | 0 | 3.7208 | 0 | -12.7
2015-02-19 23:00 | 22.1943 | 0 | 0 | 2.4503 | 0 | -12.5
2015-02-20 | 18.7952 | 0.068098 | 0 | 4.3561 | 0 | -13.1
2015-02-20 01:00 | 18.7952 | 0 | 0 | 1.815 | 0 | -13.9
2015-02-20 02:00 | 18.7952 | 0 | 0 | 1.9965 | 0 | -14.3
2015-02-20 03:00 | 18.7952 | 0.0046278 | 0 | 2.7226 | 0 | -14.9
2015-02-20 04:00 | 18.7952 | 0 | 0 | 2.0873 | 0 | -14.1
2015-02-20 05:00 | 18.7952 | 0.00079489 | 0 | 2.5411 | 0 | -13.5
2015-02-20 06:00 | 18.7952 | 0.025791 | 0 | 3.4486 | 0 | -13.5
2015-02-20 07:00 | 18.7952 | 0.10369 | 0.0015911 | 4.9006 | 1.8433 | -13.6
2015-02-20 08:00 | 18.7952 | 0.073457 | 0.0031828 | 4.4468 | 3.6867 | -13.7
2015-02-20 09:00 | 22.1943 | 0.11747 | 0.0047733 | 5.0821 | 5.53 | -13.7
2015-02-20 10:00 | 22.1943 | 0.025791 | 0.0067335 | 3.4486 | 7.9567 | -13.7
2015-02-20 11:00 | 22.1943 | 0.10369 | 0.0086899 | 4.9006 | 10.3833 | -13.6
2015-02-20 12:00 | 22.1943 | 0.019552 | 0.010685 | 3.2671 | 12.81 | -14.6
2015-02-20 13:00 | 22.1943 | 0.084847 | 0.0071479 | 4.6283 | 8.5533 | -15
2015-02-20 14:00 | 22.1943 | 0.058033 | 0.0035972 | 4.1746 | 4.2967 | -15.3
2015-02-20 15:00 | 22.1943 | 0.0090073 | 3.6183e-05 | 2.9041 | 0.04 | -15.3
2015-02-20 16:00 | 22.1943 | 0.0067469 | 2.4114e-05 | 2.8133 | 0.026667 | -15.2
2015-02-20 17:00 | 22.1943 | 0 | 1.2082e-05 | 1.6335 | 0.013333 | -15.8
2015-02-20 18:00 | 22.1943 | 0.058033 | 0 | 4.1746 | 0 | -16.8
2015-02-20 19:00 | 22.1943 | 0.068098 | 0 | 4.3561 | 0 | -16.6
2015-02-20 20:00 | 22.1943 | 0 | 0 | 1.5428 | 0 | -17.4
2015-02-20 21:00 | 22.1943 | 0 | 0 | 0.90752 | 0 | -17
2015-02-20 22:00 | 22.1943 | 0 | 0 | 1.9058 | 0 | -17.7
2015-02-20 23:00 | 22.1943 | 0 | 0 | 0.90752 | 0 | -17
2015-02-21 | 18.7952 | 0 | 0 | 1.6335 | 0 | -15.8
2015-02-21 01:00 | 18.7952 | 0 | 0 | 1.815 | 0 | -15.1
2015-02-21 02:00 | 18.7952 | 0 | 0 | 1.1798 | 0 | -15.7
2015-02-21 03:00 | 18.7952 | 0 | 0 | 1.7243 | 0 | -16.8
2015-02-21 04:00 | 18.7952 | 0 | 0 | 1.1798 | 0 | -16.9
2015-02-21 05:00 | 18.7952 | 0 | 0 | 2.178 | 0 | -15.8
2015-02-21 06:00 | 18.7952 | 0 | 0 | 0.90752 | 0 | -16.9
2015-02-21 07:00 | 18.7952 | 0 | 0.0020067 | 1.089 | 2.38 | -17.3
2015-02-21 08:00 | 18.7952 | 0 | 0.0040042 | 0.99827 | 4.76 | -16.7
2015-02-21 09:00 | 22.1943 | 0.00079489 | 0.0060091 | 2.5411 | 7.14 | -16.9
2015-02-21 10:00 | 22.1943 | 0 | 0.0080421 | 1.452 | 10.0267 | -16.1
2015-02-21 11:00 | 22.1943 | 0 | 0.010125 | 1.5428 | 12.9133 | -17.1
2015-02-21 12:00 | 22.1943 | 0 | 0.012151 | 1.1798 | 15.8 | -16.4
2015-02-21 13:00 | 22.1943 | 0 | 0.0081485 | 0.99827 | 10.57 | -16.8
2015-02-21 14:00 | 22.1943 | 0 | 0.0041289 | 1.1798 | 5.34 | -17
2015-02-21 15:00 | 22.1943 | 0 | 9.9948e-05 | 1.2705 | 0.11 | -16.6
2015-02-21 16:00 | 22.1943 | 0.097168 | 6.6632e-05 | 4.8099 | 0.073333 | -16.6
2015-02-21 17:00 | 22.1943 | 0.11045 | 3.319e-05 | 4.9914 | 0.036667 | -15.5
2015-02-21 18:00 | 22.1943 | 0.053317 | 0 | 4.0838 | 0 | -15.8
2015-02-21 19:00 | 22.1943 | 0.13227 | 0 | 5.2636 | 0 | -16.6
2015-02-21 20:00 | 22.1943 | 0.068098 | 0 | 4.3561 | 0 | -17.4
2015-02-21 21:00 | 22.1943 | 0 | 0 | 2.3595 | 0 | -17.8
2015-02-21 22:00 | 22.1943 | 0.00079489 | 0 | 2.5411 | 0 | -16.6
2015-02-21 23:00 | 22.1943 | 0.11747 | 0 | 5.0821 | 0 | -16.4
2015-02-22 | 18.7952 | 0.18317 | 0 | 5.8081 | 0 | -17.2
2015-02-22 01:00 | 18.7952 | 0.25588 | 0 | 6.4434 | 0 | -17.3
2015-02-22 02:00 | 18.7952 | 0.31744 | 0 | 6.8971 | 0 | -17.6
2015-02-22 03:00 | 18.7952 | 0.24456 | 0 | 6.3526 | 0 | -18
2015-02-22 04:00 | 18.7952 | 0.20242 | 0 | 5.9896 | 0 | -18.1
2015-02-22 05:00 | 18.7952 | 0.16509 | 0 | 5.6266 | 0 | -19.3
2015-02-22 06:00 | 18.7952 | 0.036458 | 0 | 3.7208 | 0 | -19.7
2015-02-22 07:00 | 18.7952 | 0.036458 | 0.0023339 | 3.7208 | 3.05 | -18.8
2015-02-22 08:00 | 18.7952 | 0.058033 | 0.0046602 | 4.1746 | 6.1 | -18.4
2015-02-22 09:00 | 22.1943 | 0.044496 | 0.0069932 | 3.9023 | 9.15 | -18.6
2015-02-22 10:00 | 22.1943 | 0.022587 | 0.0094089 | 3.3578 | 12.44 | -18.6
2015-02-22 11:00 | 22.1943 | 0.0067469 | 0.01186 | 2.8133 | 15.73 | -19.5
2015-02-22 12:00 | 22.1943 | 0 | 0.014265 | 2.0873 | 19.02 | -19.2
2015-02-22 13:00 | 22.1943 | 0 | 0.0096154 | 1.6335 | 12.8033 | -19.4
2015-02-22 14:00 | 22.1943 | 0 | 0.0049508 | 2.3595 | 6.5867 | -19.4
2015-02-22 15:00 | 22.1943 | 0 | 0.00028061 | 2.2688 | 0.37 | -18.5
2015-02-22 16:00 | 22.1943 | 0.022587 | 0.00018689 | 3.3578 | 0.24667 | -18.2
2015-02-22 17:00 | 22.1943 | 0.01397 | 9.3157e-05 | 3.0856 | 0.12333 | -17.3
2015-02-22 18:00 | 22.1943 | 0.025791 | 0 | 3.4486 | 0 | -17.9
2015-02-22 19:00 | 22.1943 | 0.0026453 | 0 | 2.6318 | 0 | -17.8
2015-02-22 20:00 | 22.1943 | 0 | 0 | 2.178 | 0 | -18
2015-02-22 21:00 | 22.1943 | 0 | 0 | 2.3595 | 0 | -16.4
2015-02-22 22:00 | 22.1943 | 0.016681 | 0 | 3.1763 | 0 | -15.6
2015-02-22 23:00 | 22.1943 | 0.022587 | 0 | 3.3578 | 0 | -15.6
2015-02-23 | 18.7952 | 0.097168 | 0 | 4.8099 | 0 | -15.5
2015-02-23 01:00 | 18.7952 | 0.0046278 | 0 | 2.7226 | 0 | -15.1
2015-02-23 02:00 | 18.7952 | 0 | 0 | 2.3595 | 0 | -15
2015-02-23 03:00 | 18.7952 | 0.10369 | 0 | 4.9006 | 0 | -15.3
2015-02-23 04:00 | 18.7952 | 0.036458 | 0 | 3.7208 | 0 | -14.8
2015-02-23 05:00 | 18.7952 | 0.097168 | 0 | 4.8099 | 0 | -15.4
2015-02-23 06:00 | 18.7952 | 0.090889 | 0 | 4.7191 | 0 | -16.9
2015-02-23 07:00 | 18.7952 | 0.032721 | 0.0029533 | 3.6301 | 3.49 | -16.2
2015-02-23 08:00 | 18.7952 | 0.084847 | 0.0059025 | 4.6283 | 6.98 | -16.1
2015-02-23 09:00 | 22.1943 | 0.079038 | 0.0088752 | 4.5376 | 10.47 | -16.9
2015-02-23 10:00 | 22.1943 | 0.0090073 | 0.011991 | 2.9041 | 13.85 | -15.6
2015-02-23 11:00 | 22.1943 | 0.12474 | 0.015129 | 5.1729 | 17.23 | -15.3
2015-02-23 12:00 | 22.1943 | 0.17398 | 0.018233 | 5.7174 | 20.61 | -14.6
2015-02-23 13:00 | 22.1943 | 0.24456 | 0.012372 | 6.3526 | 13.96 | -15
2015-02-23 14:00 | 22.1943 | 0.097168 | 0.0064526 | 4.8099 | 7.31 | -13.9
2015-02-23 15:00 | 22.1943 | 0.14813 | 0.00057358 | 5.4451 | 0.66 | -14.3
2015-02-23 16:00 | 22.1943 | 0.76642 | 0.00038001 | 9.1659 | 0.44 | -12.5
2015-02-23 17:00 | 22.1943 | 0.15647 | 0.00019008 | 5.5359 | 0.22 | -12.6
2015-02-23 18:00 | 22.1943 | 0.5563 | 0 | 8.2584 | 0 | -12.3
2015-02-23 19:00 | 22.1943 | 0.41828 | 0 | 7.5324 | 0 | -11.9
2015-02-23 20:00 | 22.1943 | 0.38764 | 0 | 7.3509 | 0 | -12.4
2015-02-23 21:00 | 22.1943 | 0.37288 | 0 | 7.2602 | 0 | -12
2015-02-23 22:00 | 22.1943 | 0.63512 | 0 | 8.6214 | 0 | -12
2015-02-23 23:00 | 22.1943 | 0.38764 | 0 | 7.3509 | 0 | -11.7
2015-02-24 | 18.7952 | 0.83822 | 0 | 9.4382 | 0 | -11.4
2015-02-24 01:00 | 18.7952 | 0.91429 | 0 | 9.7105 | 0 | -11.4
2015-02-24 02:00 | 18.7952 | 0.96743 | 0 | 9.892 | 0 | -11.2
2015-02-24 03:00 | 18.7952 | 1 | 0 | 10.5272 | 0 | -12
2015-02-24 04:00 | 18.7952 | 1 | 0 | 11.6162 | 0 | -12.9
2015-02-24 05:00 | 18.7952 | 1 | 0 | 12.9775 | 0 | -13
2015-02-24 06:00 | 18.7952 | 1 | 0 | 11.8885 | 0 | -13.1
2015-02-24 07:00 | 18.7952 | 1 | 0.0028169 | 14.7926 | 3.14 | -13
2015-02-24 08:00 | 18.7952 | 1 | 0.0056282 | 16.2446 | 6.28 | -12.8
2015-02-24 09:00 | 22.1943 | 1 | 0.0084395 | 15.5186 | 9.42 | -12.8
2015-02-24 10:00 | 22.1943 | 1 | 0.010857 | 18.0596 | 12.1433 | -12.3
2015-02-24 11:00 | 22.1943 | 1 | 0.013326 | 16.3353 | 14.8667 | -13.1
2015-02-24 12:00 | 22.1943 | 1 | 0.01579 | 16.9706 | 17.59 | -13.6
2015-02-24 13:00 | 22.1943 | 1 | 0.01077 | 17.9689 | 12.0033 | -13.3
2015-02-24 14:00 | 22.1943 | 1 | 0.0057686 | 18.3319 | 6.4167 | -13.7
2015-02-24 15:00 | 22.1943 | 1 | 0.00074401 | 19.6024 | 0.83 | -12.7
2015-02-24 16:00 | 22.1943 | 1 | 0.00049499 | 16.6076 | 0.55333 | -12.1
2015-02-24 17:00 | 22.1943 | 1 | 0.00024681 | 17.7874 | 0.27667 | -11.3
2015-02-24 18:00 | 22.1943 | 1 | 0 | 16.8799 | 0 | -11.3
2015-02-24 19:00 | 22.1943 | 1 | 0 | 15.1556 | 0 | -10.7
2015-02-24 20:00 | 22.1943 | 1 | 0 | 16.9706 | 0 | -10.8
2015-02-24 21:00 | 22.1943 | 1 | 0 | 15.5186 | 0 | -10.6
2015-02-24 22:00 | 22.1943 | 1 | 0 | 16.3353 | 0 | -10.9
2015-02-24 23:00 | 22.1943 | 1 | 0 | 14.4296 | 0 | -11.3
2015-02-25 | 18.7952 | 1 | 0 | 13.2498 | 0 | -11
2015-02-25 01:00 | 18.7952 | 1 | 0 | 12.5238 | 0 | -11
2015-02-25 02:00 | 18.7952 | 1 | 0 | 14.3388 | 0 | -9.9
2015-02-25 03:00 | 18.7952 | 1 | 0 | 13.6128 | 0 | -9.7
2015-02-25 04:00 | 18.7952 | 1 | 0 | 12.3423 | 0 | -9.8
2015-02-25 05:00 | 18.7952 | 1 | 0 | 11.8885 | 0 | -9.3
2015-02-25 06:00 | 18.7952 | 0.96743 | 0 | 9.892 | 0 | -8.6
2015-02-25 07:00 | 18.7952 | 1 | 0.0040952 | 11.4347 | 4.8367 | -8.1
2015-02-25 08:00 | 18.7952 | 1 | 0.0082095 | 13.7943 | 9.6733 | -8.9
2015-02-25 09:00 | 22.1943 | 1 | 0.012273 | 11.7977 | 14.51 | -8.1
2015-02-25 10:00 | 22.1943 | 0.88845 | 0.022823 | 9.6197 | 16.7067 | -8
2015-02-25 11:00 | 22.1943 | 1 | 0.021647 | 10.0735 | 18.9033 | -7.1
2015-02-25 12:00 | 22.1943 | 1 | 0.021793 | 10.0735 | 21.1 | -7.4
2015-02-25 13:00 | 22.1943 | 0.76642 | 0.012686 | 9.1659 | 14.63 | -7.1
2015-02-25 14:00 | 22.1943 | 0.43416 | 0.0070155 | 7.6232 | 8.16 | -6.5
2015-02-25 15:00 | 22.1943 | 0.11747 | 0.001364 | 5.0821 | 1.69 | -6.4
2015-02-25 16:00 | 22.1943 | 0.019552 | 0.00090903 | 3.2671 | 1.1267 | -6.3
2015-02-25 17:00 | 22.1943 | 0.058033 | 0.00045438 | 4.1746 | 0.56333 | -6.2
2015-02-25 18:00 | 22.1943 | 0 | 0 | 0.90752 | 0 | -6.2
2015-02-25 19:00 | 22.1943 | 0 | 0 | 0.72602 | 0 | -6.3
2015-02-25 20:00 | 22.1943 | 0 | 0 | 0.63526 | 0 | -6.3
2015-02-25 21:00 | 22.1943 | 0 | 0 | 1.9965 | 0 | -6.1
2015-02-25 22:00 | 22.1943 | 0 | 0 | 2.0873 | 0 | -6.2
2015-02-25 23:00 | 22.1943 | 0 | 0 | 1.3613 | 0 | -5.6
2015-02-26 | 18.7952 | 0 | 0 | 1.089 | 0 | -4.4
2015-02-26 01:00 | 18.7952 | 0.084847 | 0 | 4.6283 | 0 | -3.7
2015-02-26 02:00 | 18.7952 | 0.053317 | 0 | 4.0838 | 0 | -3.7
2015-02-26 03:00 | 18.7952 | 0.079038 | 0 | 4.5376 | 0 | -4.5
2015-02-26 04:00 | 18.7952 | 0.25588 | 0 | 6.4434 | 0 | -5.2
2015-02-26 05:00 | 18.7952 | 0.5194 | 0 | 8.0769 | 0 | -6.1
2015-02-26 06:00 | 18.7952 | 0.20242 | 0 | 5.9896 | 0 | -6.4
2015-02-26 07:00 | 18.7952 | 0.097168 | 0.0042141 | 4.8099 | 6.45 | -7.2
2015-02-26 08:00 | 18.7952 | 0.25588 | 0.0084388 | 6.4434 | 12.9 | -7.7
2015-02-26 09:00 | 22.1943 | 0.34445 | 0.012692 | 7.0786 | 19.35 | -8.6
2015-02-26 10:00 | 22.1943 | 0.029167 | 0.12026 | 3.5393 | 23.9267 | -7.6
2015-02-26 11:00 | 22.1943 | 0.14007 | 0.13148 | 5.3544 | 28.5033 | -8
2015-02-26 12:00 | 22.1943 | 0.18317 | 0.16004 | 5.8081 | 33.08 | -8.7
2015-02-26 13:00 | 22.1943 | 0.097168 | 0.014814 | 4.8099 | 22.91 | -9.2
2015-02-26 14:00 | 22.1943 | 0.17398 | 0.0083121 | 5.7174 | 12.74 | -10.4
2015-02-26 15:00 | 22.1943 | 0.29181 | 0.0017339 | 6.7156 | 2.57 | -9.8
2015-02-26 16:00 | 22.1943 | 0.15647 | 0.0011568 | 5.5359 | 1.7133 | -10
2015-02-26 17:00 | 22.1943 | 0.14813 | 0.00058149 | 5.4451 | 0.85667 | -11.5
2015-02-26 18:00 | 22.1943 | 0.090889 | 0 | 4.7191 | 0 | -11.6
2015-02-26 19:00 | 22.1943 | 0 | 0 | 0.72602 | 0 | -12
2015-02-26 20:00 | 22.1943 | 0 | 0 | 0.99827 | 0 | -12.5
2015-02-26 21:00 | 22.1943 | 0 | 0 | 1.815 | 0 | -13.8
2015-02-26 22:00 | 22.1943 | 0 | 0 | 1.1798 | 0 | -12.1
2015-02-26 23:00 | 22.1943 | 0.019552 | 0 | 3.2671 | 0 | -11.4
2015-02-27 | 18.7952 | 0.084847 | 0 | 4.6283 | 0 | -12.3
2015-02-27 01:00 | 18.7952 | 0.26753 | 0 | 6.5341 | 0 | -12.2
2015-02-27 02:00 | 18.7952 | 0.17398 | 0 | 5.7174 | 0 | -12.8
2015-02-27 03:00 | 18.7952 | 0.0090073 | 0 | 2.9041 | 0 | -13.7
2015-02-27 04:00 | 18.7952 | 0 | 0 | 1.9965 | 0 | -11.6
2015-02-27 05:00 | 18.7952 | 0.073457 | 0 | 4.4468 | 0 | -12.5
2015-02-27 06:00 | 18.7952 | 0.74342 | 0 | 9.0752 | 0 | -11.4
2015-02-27 07:00 | 18.7952 | 1 | 0.0044742 | 10.4365 | 5.0267 | -10.8
2015-02-27 08:00 | 18.7952 | 0.72086 | 0.0089531 | 8.9844 | 10.0533 | -11.1
2015-02-27 09:00 | 22.1943 | 1 | 0.013404 | 11.6162 | 15.08 | -10.7
2015-02-27 10:00 | 22.1943 | 1 | 0.016227 | 11.8885 | 18.2367 | -11.1
2015-02-27 11:00 | 22.1943 | 1 | 0.01903 | 11.5255 | 21.3933 | -11.1
2015-02-27 12:00 | 22.1943 | 1 | 0.021815 | 10.981 | 24.55 | -10.9
2015-02-27 13:00 | 22.1943 | 1 | 0.015248 | 13.0683 | 17.14 | -11
2015-02-27 14:00 | 22.1943 | 1 | 0.0086563 | 10.981 | 9.73 | -10.8
2015-02-27 15:00 | 22.1943 | 1 | 0.0020656 | 11.5255 | 2.32 | -10.8
2015-02-27 16:00 | 22.1943 | 1 | 0.0013839 | 10.981 | 1.5467 | -12.2
2015-02-27 17:00 | 22.1943 | 1 | 0.00069298 | 14.3388 | 0.77333 | -12.6
2015-02-27 18:00 | 22.1943 | 1 | 0 | 13.4313 | 0 | -11.5
2015-02-27 19:00 | 22.1943 | 1 | 0 | 13.7943 | 0 | -10
2015-02-27 20:00 | 22.1943 | 1 | 0 | 10.618 | 0 | -10.7
2015-02-27 21:00 | 22.1943 | 1 | 0 | 11.344 | 0 | -10.7
2015-02-27 22:00 | 22.1943 | 1 | 0 | 11.4347 | 0 | -10.3
2015-02-27 23:00 | 22.1943 | 1 | 0 | 12.7053 | 0 | -11.1
2015-02-28 | 18.7952 | 1 | 0 | 14.0665 | 0 | -11.7
2015-02-28 01:00 | 18.7952 | 1 | 0 | 14.3388 | 0 | -12.2
2015-02-28 02:00 | 18.7952 | 1 | 0 | 14.6111 | 0 | -11.3
2015-02-28 03:00 | 18.7952 | 1 | 0 | 15.7908 | 0 | -12.5
2015-02-28 04:00 | 18.7952 | 1 | 2.9914e-06 | 14.3388 | 0.0033333 | -13
2015-02-28 05:00 | 18.7952 | 1 | 5.9765e-06 | 15.7908 | 0.0066667 | -12.7
2015-02-28 06:00 | 18.7952 | 1 | 8.9429e-06 | 17.9689 | 0.01 | -12
2015-02-28 07:00 | 18.7952 | 1 | 0.0066815 | 16.5168 | 7.8033 | -11.6
2015-02-28 08:00 | 18.7952 | 1 | 0.013306 | 12.7053 | 15.5967 | -10.8
2015-02-28 09:00 | 22.1943 | 1 | 0.019968 | 13.885 | 23.39 | -11.2
2015-02-28 10:00 | 22.1943 | 1 | 0.042461 | 13.6128 | 27.82 | -11
2015-02-28 11:00 | 22.1943 | 1 | 0.049643 | 15.2463 | 32.25 | -11.1
2015-02-28 12:00 | 22.1943 | 1 | 0.059321 | 16.0631 | 36.68 | -11
2015-02-28 13:00 | 22.1943 | 1 | 0.045168 | 16.7891 | 25.5167 | -10.8
2015-02-28 14:00 | 22.1943 | 1 | 0.012055 | 16.1538 | 14.3533 | -10.9
2015-02-28 15:00 | 22.1943 | 1 | 0.0027265 | 14.2481 | 3.19 | -10.7
2015-02-28 16:00 | 22.1943 | 1 | 0.0018185 | 16.6076 | 2.1267 | -10.8
2015-02-28 17:00 | 22.1943 | 1 | 0.00090777 | 15.1556 | 1.0633 | -10.3
2015-02-28 18:00 | 22.1943 | 1 | 0 | 15.5186 | 0 | -10.3
2015-02-28 19:00 | 22.1943 | 1 | 0 | 16.5168 | 0 | -10.3
2015-02-28 20:00 | 22.1943 | 1 | 0 | 18.6949 | 0 | -10
2015-02-28 21:00 | 22.1943 | 1 | 0 | 17.6059 | 0 | -10
2015-02-28 22:00 | 22.1943 | 1 | 0 | 18.1504 | 0 | -8.8
2015-02-28 23:00 | 22.1943 | 1 | 0 | 19.5117 | 0 | -8.4
2015-03-01 | 17.7998 | 1 | 0 | 16.2446 | 0 | -8.6
2015-03-01 01:00 | 17.7998 | 1 | 0 | 20.9637 | 0 | -9
2015-03-01 02:00 | 17.7998 | 1 | 0 | 20.0562 | 0 | -8.4
2015-03-01 03:00 | 17.7998 | 1 | 0 | 20.3284 | 0 | -8
2015-03-01 04:00 | 17.7998 | 1 | 2.3565e-05 | 18.4226 | 0.026667 | -8.6
2015-03-01 05:00 | 17.7998 | 1 | 4.708e-05 | 17.3336 | 0.053333 | -8.3
2015-03-01 06:00 | 17.7998 | 1 | 7.0695e-05 | 17.3336 | 0.08 | -8.6
2015-03-01 07:00 | 17.7998 | 1 | 0.0060184 | 17.3336 | 6.9867 | -8.7
2015-03-01 08:00 | 17.7998 | 1 | 0.011979 | 16.7891 | 13.8933 | -9.2
2015-03-01 09:00 | 20.9997 | 1 | 0.026462 | 18.5134 | 20.8 | -8.6
2015-03-01 10:00 | 20.9997 | 1 | 0.035661 | 19.1487 | 24.8633 | -8.4
2015-03-01 11:00 | 20.9997 | 1 | 0.045064 | 17.7874 | 28.9267 | -8.2
2015-03-01 12:00 | 20.9997 | 1 | 0.056481 | 19.6932 | 32.99 | -8.4
2015-03-01 13:00 | 20.9997 | 1 | 0.044409 | 20.3284 | 23.3667 | -8.1
2015-03-01 14:00 | 20.9997 | 1 | 0.011116 | 16.3353 | 13.7433 | -7.6
2015-03-01 15:00 | 20.9997 | 1 | 0.0032317 | 16.8799 | 4.12 | -7.1
2015-03-01 16:00 | 20.9997 | 1 | 0.0021555 | 16.7891 | 2.7467 | -7.2
2015-03-01 17:00 | 20.9997 | 1 | 0.0010745 | 16.9706 | 1.3733 | -6.3
2015-03-01 18:00 | 20.9997 | 1 | 0 | 13.522 | 0 | -6.3
2015-03-01 19:00 | 20.9997 | 1 | 0 | 14.7926 | 0 | -5.7
2015-03-01 20:00 | 20.9997 | 1 | 0 | 18.7856 | 0 | -6.2
2015-03-01 21:00 | 20.9997 | 1 | 0 | 12.3423 | 0 | -5.7
2015-03-01 22:00 | 20.9997 | 1 | 0 | 18.3319 | 0 | -6.5
2015-03-01 23:00 | 20.9997 | 1 | 0 | 14.7018 | 0 | -5.5
2015-03-02 | 17.7998 | 1 | 0 | 13.522 | 0 | -6.4
2015-03-02 01:00 | 17.7998 | 1 | 0 | 14.7926 | 0 | -6
2015-03-02 02:00 | 17.7998 | 1 | 0 | 15.6093 | 0 | -4.6
2015-03-02 03:00 | 17.7998 | 1 | 0 | 16.7891 | 0 | -4.5
2015-03-02 04:00 | 17.7998 | 1 | 4.6532e-05 | 17.9689 | 0.053333 | -5
2015-03-02 05:00 | 17.7998 | 1 | 9.2764e-05 | 18.6041 | 0.10667 | -4.1
2015-03-02 06:00 | 17.7998 | 1 | 0.00013935 | 18.8764 | 0.16 | -4.5
2015-03-02 07:00 | 17.7998 | 1 | 0.006799 | 18.9672 | 7.83 | -3.9
2015-03-02 08:00 | 17.7998 | 1 | 0.013458 | 17.3336 | 15.5 | -4.1
2015-03-02 09:00 | 20.9997 | 1 | 0.02005 | 17.5151 | 23.17 | -3.4
2015-03-02 10:00 | 20.9997 | 1 | 0.023107 | 16.5168 | 26.6933 | -3.6
2015-03-02 11:00 | 20.9997 | 1 | 0.026138 | 15.5186 | 30.2167 | -3.5
2015-03-02 12:00 | 20.9997 | 1 | 0.029111 | 15.5186 | 33.74 | -2.9
2015-03-02 13:00 | 20.9997 | 1 | 0.020766 | 12.5238 | 24.1033 | -2.2
2015-03-02 14:00 | 20.9997 | 1 | 0.01249 | 13.159 | 14.4667 | -2.5
2015-03-02 15:00 | 20.9997 | 1 | 0.0041758 | 12.07 | 4.83 | -2.6
2015-03-02 16:00 | 20.9997 | 1 | 0.0027833 | 12.9775 | 3.22 | -2.5
2015-03-02 17:00 | 20.9997 | 1 | 0.0013934 | 15.7908 | 1.61 | -2.8
2015-03-02 18:00 | 20.9997 | 1 | 0 | 14.0665 | 0 | -2.9
2015-03-02 19:00 | 20.9997 | 1 | 0 | 17.5151 | 0 | -2.6
2015-03-02 20:00 | 20.9997 | 1 | 0 | 16.5168 | 0 | -2.2
2015-03-02 21:00 | 20.9997 | 1 | 0 | 15.1556 | 0 | -2.1
2015-03-02 22:00 | 20.9997 | 1 | 0 | 14.7018 | 0 | -1.5
2015-03-02 23:00 | 20.9997 | 1 | 0 | 12.8868 | 0 | -1.1
2015-03-03 | 17.7998 | 1 | 0 | 10.4365 | 0 | -0.8
2015-03-03 01:00 | 17.7998 | 1 | 0 | 10.1642 | 0 | -0.9
2015-03-03 02:00 | 17.7998 | 0.6559 | 0 | 8.7122 | 0 | -1.3
2015-03-03 03:00 | 17.7998 | 0.94061 | 0 | 9.8012 | 0 | 0
2015-03-03 04:00 | 17.7998 | 0.6559 | 0.00013695 | 8.7122 | 0.16 | 0.3
2015-03-03 05:00 | 17.7998 | 0.76642 | 0.0002735 | 9.1659 | 0.32 | 0.7
2015-03-03 06:00 | 17.7998 | 0.91429 | 0.00041054 | 9.7105 | 0.48 | 0.5
2015-03-03 07:00 | 17.7998 | 0.61478 | 0.0073882 | 8.5307 | 8.82 | 0.6
2015-03-03 08:00 | 17.7998 | 0.50156 | 0.01438 | 7.9862 | 17.16 | 0.1
2015-03-03 09:00 | 20.9997 | 0.38764 | 0.027998 | 7.3509 | 25.5 | -0.3
2015-03-03 10:00 | 20.9997 | 0.23356 | 0.056438 | 6.2619 | 30.1967 | -0.6
2015-03-03 11:00 | 20.9997 | 0.084847 | 0.081979 | 4.6283 | 34.8933 | 0.6
2015-03-03 12:00 | 20.9997 | 0.079038 | 0.11143 | 4.5376 | 39.59 | 0.7
2015-03-03 13:00 | 20.9997 | 0.032721 | 0.086083 | 3.6301 | 28.15 | -0.2
2015-03-03 14:00 | 20.9997 | 0.040381 | 0.011614 | 3.8116 | 16.71 | -0.6
2015-03-03 15:00 | 20.9997 | 0.11747 | 0.004024 | 5.0821 | 5.27 | -1.2
2015-03-03 16:00 | 20.9997 | 0.19265 | 0.002685 | 5.8989 | 3.5133 | -1.4
2015-03-03 17:00 | 20.9997 | 0.11747 | 0.0013447 | 5.0821 | 1.7567 | -1.8
2015-03-03 18:00 | 20.9997 | 0.11045 | 0 | 4.9914 | 0 | -2.1
2015-03-03 19:00 | 20.9997 | 0.13227 | 0 | 5.2636 | 0 | -2.4
2015-03-03 20:00 | 20.9997 | 0.14007 | 0 | 5.3544 | 0 | -2.2
2015-03-03 21:00 | 20.9997 | 0.14007 | 0 | 5.3544 | 0 | -2.3
2015-03-03 22:00 | 20.9997 | 0.097168 | 0 | 4.8099 | 0 | -2.2
2015-03-03 23:00 | 20.9997 | 0.15647 | 0 | 5.5359 | 0 | -2.2
2015-03-04 | 17.7998 | 0.14007 | 0 | 5.3544 | 0 | -2.6
2015-03-04 01:00 | 17.7998 | 0.12474 | 0 | 5.1729 | 0 | -2.7
2015-03-04 02:00 | 17.7998 | 0.14007 | 0 | 5.3544 | 0 | -2.5
2015-03-04 03:00 | 17.7998 | 0.12474 | 0 | 5.1729 | 0 | -2.7
2015-03-04 04:00 | 17.7998 | 0.18317 | 0.00024659 | 5.8081 | 0.41667 | -2.6
2015-03-04 05:00 | 17.7998 | 0.11747 | 0.00049371 | 5.0821 | 0.83333 | -2.9
2015-03-04 06:00 | 17.7998 | 0.13227 | 0.00073974 | 5.2636 | 1.25 | -2.6
2015-03-04 07:00 | 17.7998 | 0.10369 | 0.0090051 | 4.9006 | 16.75 | -2
2015-03-04 08:00 | 17.7998 | 0.0046278 | 0.017268 | 2.7226 | 32.25 | -2.2
2015-03-04 09:00 | 20.9997 | 0.079038 | 0.23473 | 4.5376 | 47.75 | -2.3
2015-03-04 10:00 | 20.9997 | 0.097168 | 0.23249 | 4.8099 | 53.8733 | -2.1
2015-03-04 11:00 | 20.9997 | 0.14813 | 0.2494 | 5.4451 | 59.9967 | -1.9
2015-03-04 12:00 | 20.9997 | 0.14007 | 0.28066 | 5.3544 | 66.12 | -1.2
2015-03-04 13:00 | 20.9997 | 0.090889 | 0.21692 | 4.7191 | 46.9267 | -0.4
2015-03-04 14:00 | 20.9997 | 0.044496 | 0.015068 | 3.9023 | 27.7333 | -0.3
2015-03-04 15:00 | 20.9997 | 0 | 0.0055063 | 1.815 | 8.54 | -0.6
2015-03-04 16:00 | 20.9997 | 0 | 0.0036757 | 2.4503 | 5.6933 | -0.9
2015-03-04 17:00 | 20.9997 | 0.029167 | 0.001833 | 3.5393 | 2.8467 | -0.1
2015-03-04 18:00 | 20.9997 | 0 | 0 | 1.9965 | 0 | -0.7
2015-03-04 19:00 | 20.9997 | 0 | 0 | 1.3613 | 0 | -0.6
2015-03-04 20:00 | 20.9997 | 0 | 0 | 1.2705 | 0 | -1.2
2015-03-04 21:00 | 20.9997 | 0 | 0 | 1.452 | 0 | -1
2015-03-04 22:00 | 20.9997 | 0.016681 | 0 | 3.1763 | 0 | -1
2015-03-04 23:00 | 20.9997 | 0 | 0 | 1.7243 | 0 | -1.4
2015-03-05 | 17.7998 | 0 | 0 | 1.2705 | 0 | -1.5
2015-03-05 01:00 | 17.7998 | 0.0046278 | 0 | 2.7226 | 0 | -1.5026
2015-03-05 02:00 | 17.7998 | 0.0045575 | 0 | 2.7194 | 0 | -1.5052
2015-03-05 03:00 | 17.7998 | 0.0044873 | 0 | 2.7163 | 0 | -1.5077
2015-03-05 04:00 | 17.7998 | 0.0044173 | 0.00035596 | 2.7132 | 0.55 | -1.5103
2015-03-05 05:00 | 17.7998 | 0.0043475 | 0.0007119 | 2.7101 | 1.1 | -1.5129
2015-03-05 06:00 | 17.7998 | 0.0042778 | 0.0010678 | 2.707 | 1.65 | -1.5155
2015-03-05 07:00 | 17.7998 | 0.0042083 | 0.0098282 | 2.7039 | 16.11 | -1.518
2015-03-05 08:00 | 17.7998 | 0.004139 | 0.01857 | 2.7007 | 30.57 | -1.5206
2015-03-05 09:00 | 20.9997 | 0.0040698 | 0.16877 | 2.6976 | 45.03 | -1.5232
2015-03-05 10:00 | 20.9997 | 0.0040008 | 0.16071 | 2.6945 | 48.4633 | -1.5258
2015-03-05 11:00 | 20.9997 | 0.0039319 | 0.16488 | 2.6914 | 51.8967 | -1.5283
2015-03-05 12:00 | 20.9997 | 0.0038632 | 0.17746 | 2.6883 | 55.33 | -1.5309
2015-03-05 13:00 | 20.9997 | 0.0037947 | 0.14389 | 2.6852 | 41.1 | -1.5335
2015-03-05 14:00 | 20.9997 | 0.0037263 | 0.11881 | 2.6821 | 26.87 | -1.5361
2015-03-05 15:00 | 20.9997 | 0.003658 | 0.0076192 | 2.6789 | 12.64 | -1.5386
2015-03-05 16:00 | 20.9997 | 0.00359 | 0.0050811 | 2.6758 | 8.4267 | -1.5412
2015-03-05 17:00 | 20.9997 | 0.003522 | 0.0025414 | 2.6727 | 4.2133 | -1.5438
2015-03-05 18:00 | 20.9997 | 0.0034543 | 0 | 2.6696 | 0 | -1.5464
2015-03-05 19:00 | 20.9997 | 0.0033867 | 0 | 2.6665 | 0 | -1.5489
2015-03-05 20:00 | 20.9997 | 0.0033193 | 0 | 2.6634 | 0 | -1.5515
2015-03-05 21:00 | 20.9997 | 0.003252 | 0 | 2.6602 | 0 | -1.5541
2015-03-05 22:00 | 20.9997 | 0.0031848 | 0 | 2.6571 | 0 | -1.5567
2015-03-05 23:00 | 20.9997 | 0.0031179 | 0 | 2.654 | 0 | -1.5592
2015-03-06 | 17.7998 | 0.0030511 | 0 | 2.6509 | 0 | -1.5618
2015-03-06 01:00 | 17.7998 | 0.0029844 | 0 | 2.6478 | 0 | -1.5644
2015-03-06 02:00 | 17.7998 | 0.0029179 | 0 | 2.6447 | 0 | -1.567
2015-03-06 03:00 | 17.7998 | 0.0028516 | 0 | 2.6415 | 0 | -1.5695
2015-03-06 04:00 | 17.7998 | 0.0027854 | 0.00044237 | 2.6384 | 0.51333 | -1.5721
2015-03-06 05:00 | 17.7998 | 0.0027194 | 0.00088469 | 2.6353 | 1.0267 | -1.5747
2015-03-06 06:00 | 17.7998 | 0.0026535 | 0.001327 | 2.6322 | 1.54 | -1.5773
2015-03-06 07:00 | 17.7998 | 0.0025878 | 0.010252 | 2.6291 | 12.4533 | -1.5798
2015-03-06 08:00 | 17.7998 | 0.0025222 | 0.019158 | 2.626 | 23.3667 | -1.5824
2015-03-06 09:00 | 20.9997 | 0.0024568 | 0.044396 | 2.6228 | 34.28 | -1.585
2015-03-06 10:00 | 20.9997 | 0.0023916 | 0.05577 | 2.6197 | 36.1667 | -1.5876
2015-03-06 11:00 | 20.9997 | 0.0023265 | 0.067422 | 2.6166 | 38.0533 | -1.5901
2015-03-06 12:00 | 20.9997 | 0.0022615 | 0.080987 | 2.6135 | 39.94 | -1.5927
2015-03-06 13:00 | 20.9997 | 0.0021967 | 0.064619 | 2.6104 | 29.8433 | -1.5953
2015-03-06 14:00 | 20.9997 | 0.0021321 | 0.050917 | 2.6073 | 19.7467 | -1.5979
2015-03-06 15:00 | 20.9997 | 0.0020676 | 0.0069163 | 2.6042 | 9.65 | -1.6004
2015-03-06 16:00 | 20.9997 | 0.0020033 | 0.0046123 | 2.601 | 6.4333 | -1.603
2015-03-06 17:00 | 20.9997 | 0.0019391 | 0.0023068 | 2.5979 | 3.2167 | -1.6056
2015-03-06 18:00 | 20.9997 | 0.0018751 | 0 | 2.5948 | 0 | -1.6082
2015-03-06 19:00 | 20.9997 | 0.0018113 | 0 | 2.5917 | 0 | -1.6107
2015-03-06 20:00 | 20.9997 | 0.0017476 | 0 | 2.5886 | 0 | -1.6133
2015-03-06 21:00 | 20.9997 | 0.001684 | 0 | 2.5855 | 0 | -1.6159
2015-03-06 22:00 | 20.9997 | 0.0016206 | 0 | 2.5823 | 0 | -1.6185
2015-03-06 23:00 | 20.9997 | 0.0015574 | 0 | 2.5792 | 0 | -1.621
2015-03-07 | 17.7998 | 0.0014943 | 0 | 2.5761 | 0 | -1.6236
2015-03-07 01:00 | 17.7998 | 0.0014313 | 0 | 2.573 | 0 | -1.6262
2015-03-07 02:00 | 17.7998 | 0.0013685 | 0 | 2.5699 | 0 | -1.6288
2015-03-07 03:00 | 17.7998 | 0.0013059 | 0 | 2.5668 | 0 | -1.6313
2015-03-07 04:00 | 17.7998 | 0.0012434 | 0.00067063 | 2.5636 | 1.0333 | -1.6339
2015-03-07 05:00 | 17.7998 | 0.0011811 | 0.0013412 | 2.5605 | 2.0667 | -1.6365
2015-03-07 06:00 | 17.7998 | 0.0011189 | 0.0020116 | 2.5574 | 3.1 | -1.6391
2015-03-07 07:00 | 17.7998 | 0.0010568 | 0.011757 | 2.5543 | 14.17 | -1.6416
2015-03-07 08:00 | 17.7998 | 0.00099496 | 0.024658 | 2.5512 | 25.24 | -1.6442
2015-03-07 09:00 | 20.9997 | 0.00093323 | 0.031178 | 2.5481 | 36.31 | -1.6468
2015-03-07 10:00 | 20.9997 | 0.00087165 | 0.034308 | 2.5449 | 39.97 | -1.6494
2015-03-07 11:00 | 20.9997 | 0.00081022 | 0.037435 | 2.5418 | 43.63 | -1.6519
2015-03-07 12:00 | 20.9997 | 0.00074894 | 0.04056 | 2.5387 | 47.29 | -1.6545
2015-03-07 13:00 | 20.9997 | 0.00068781 | 0.030076 | 2.5356 | 35.02 | -1.6571
2015-03-07 14:00 | 20.9997 | 0.00062683 | 0.019564 | 2.5325 | 22.75 | -1.6597
2015-03-07 15:00 | 20.9997 | 0.000566 | 0.0090244 | 2.5294 | 10.48 | -1.6622
2015-03-07 16:00 | 20.9997 | 0.00050532 | 0.0060186 | 2.5263 | 6.9867 | -1.6648
2015-03-07 17:00 | 20.9997 | 0.00044479 | 0.0030105 | 2.5231 | 3.4933 | -1.6674
2015-03-07 18:00 | 20.9997 | 0.00038441 | 0 | 2.52 | 0 | -1.67
2015-03-07 19:00 | 20.9997 | 0.00032418 | 0 | 2.5169 | 0 | -1.6725
2015-03-07 20:00 | 20.9997 | 0.0002641 | 0 | 2.5138 | 0 | -1.6751
2015-03-07 21:00 | 20.9997 | 0.00020417 | 0 | 2.5107 | 0 | -1.6777
2015-03-07 22:00 | 20.9997 | 0.00014438 | 0 | 2.5076 | 0 | -1.6803
2015-03-07 23:00 | 20.9997 | 8.4746e-05 | 0 | 2.5044 | 0 | -1.6828
2015-03-08 | 17.7998 | 2.5258e-05 | 0 | 2.5013 | 0 | -1.6854
2015-03-08 01:00 | 17.7998 | 0 | 0 | 2.4982 | 0 | -1.688
2015-03-08 02:00 | 17.7998 | 0 | 0 | 2.4951 | 0 | -1.6906
2015-03-08 03:00 | 17.7998 | 0 | 0 | 2.492 | 0 | -1.6931
2015-03-08 04:00 | 17.7998 | 0 | 0.00066882 | 2.4889 | 0.91 | -1.6957
2015-03-08 05:00 | 17.7998 | 0 | 0.0013375 | 2.4857 | 1.82 | -1.6983
2015-03-08 06:00 | 17.7998 | 0 | 0.0020062 | 2.4826 | 2.73 | -1.7009
2015-03-08 07:00 | 17.7998 | 0 | 0.012742 | 2.4795 | 23.61 | -1.7034
2015-03-08 08:00 | 17.7998 | 0 | 0.21099 | 2.4764 | 44.49 | -1.706
2015-03-08 09:00 | 20.9997 | 0 | 0.25259 | 2.4733 | 65.37 | -1.7086
2015-03-08 10:00 | 20.9997 | 0 | 0.22516 | 2.4702 | 65.9333 | -1.7112
2015-03-08 11:00 | 20.9997 | 0 | 0.21135 | 2.467 | 66.4967 | -1.7137
2015-03-08 12:00 | 20.9997 | 0 | 0.20537 | 2.4639 | 67.06 | -1.7163
2015-03-08 13:00 | 20.9997 | 0 | 0.16266 | 2.4608 | 50.5133 | -1.7189
2015-03-08 14:00 | 20.9997 | 0 | 0.1239 | 2.4577 | 33.9667 | -1.7215
2015-03-08 15:00 | 20.9997 | 0 | 0.010704 | 2.4546 | 17.42 | -1.724
2015-03-08 16:00 | 20.9997 | 0 | 0.0071394 | 2.4515 | 11.6133 | -1.7266
2015-03-08 17:00 | 20.9997 | 0 | 0.0035713 | 2.4484 | 5.8067 | -1.7292
2015-03-08 18:00 | 20.9997 | 0 | 0 | 2.4452 | 0 | -1.7318
2015-03-08 19:00 | 20.9997 | 0 | 0 | 2.4421 | 0 | -1.7343
2015-03-08 20:00 | 20.9997 | 0 | 0 | 2.439 | 0 | -1.7369
2015-03-08 21:00 | 20.9997 | 0 | 0 | 2.4359 | 0 | -1.7395
2015-03-08 22:00 | 20.9997 | 0 | 0 | 2.4328 | 0 | -1.7421
2015-03-08 23:00 | 20.9997 | 0 | 0 | 2.4297 | 0 | -1.7446
2015-03-09 | 17.7998 | 0 | 0 | 2.4265 | 0 | -1.7472
2015-03-09 01:00 | 17.7998 | 0 | 0 | 2.4234 | 0 | -1.7498
2015-03-09 02:00 | 17.7998 | 0 | 0 | 2.4203 | 0 | -1.7524
2015-03-09 03:00 | 17.7998 | 0 | 0 | 2.4172 | 0 | -1.7549
2015-03-09 04:00 | 17.7998 | 0 | 0.0009246 | 2.4141 | 1.0933 | -1.7575
2015-03-09 05:00 | 17.7998 | 0 | 0.001849 | 2.411 | 2.1867 | -1.7601
2015-03-09 06:00 | 17.7998 | 0 | 0.0027732 | 2.4078 | 3.28 | -1.7627
2015-03-09 07:00 | 17.7998 | 0 | 0.013359 | 2.4047 | 15.9767 | -1.7652
2015-03-09 08:00 | 17.7998 | 0 | 0.032596 | 2.4016 | 28.6733 | -1.7678
2015-03-09 09:00 | 20.9997 | 0 | 0.044795 | 2.3985 | 41.37 | -1.7704
2015-03-09 10:00 | 20.9997 | 0 | 0.055092 | 2.3954 | 42.6633 | -1.773
2015-03-09 11:00 | 20.9997 | 0 | 0.065311 | 2.3923 | 43.9567 | -1.7755
2015-03-09 12:00 | 20.9997 | 0 | 0.076561 | 2.3892 | 45.25 | -1.7781
2015-03-09 13:00 | 20.9997 | 0 | 0.059198 | 2.386 | 34.04 | -1.7807
2015-03-09 14:00 | 20.9997 | 0 | 0.042613 | 2.3829 | 22.83 | -1.7833
2015-03-09 15:00 | 20.9997 | 0 | 0.0089089 | 2.3798 | 11.62 | -1.7858
2015-03-09 16:00 | 20.9997 | 0 | 0.0059415 | 2.3767 | 7.7467 | -1.7884
2015-03-09 17:00 | 20.9997 | 0 | 0.0029719 | 2.3736 | 3.8733 | -1.791
2015-03-09 18:00 | 20.9997 | 0 | 0 | 2.3705 | 0 | -1.7936
2015-03-09 19:00 | 20.9997 | 0 | 0 | 2.3673 | 0 | -1.7961
2015-03-09 20:00 | 20.9997 | 0 | 0 | 2.3642 | 0 | -1.7987
2015-03-09 21:00 | 20.9997 | 0 | 0 | 2.3611 | 0 | -1.8013
2015-03-09 22:00 | 20.9997 | 0 | 0 | 2.358 | 0 | -1.8039
2015-03-09 23:00 | 20.9997 | 0 | 0 | 2.3549 | 0 | -1.8064
2015-03-10 | 17.7998 | 0 | 0 | 2.3518 | 0 | -1.809
2015-03-10 01:00 | 17.7998 | 0 | 0 | 2.3486 | 0 | -1.8116
2015-03-10 02:00 | 17.7998 | 0 | 0 | 2.3455 | 0 | -1.8142
2015-03-10 03:00 | 17.7998 | 0 | 0 | 2.3424 | 0 | -1.8167
2015-03-10 04:00 | 17.7998 | 0 | 0.0012519 | 2.3393 | 1.87 | -1.8193
2015-03-10 05:00 | 17.7998 | 0 | 0.0025034 | 2.3362 | 3.74 | -1.8219
2015-03-10 06:00 | 17.7998 | 0 | 0.0037546 | 2.3331 | 5.61 | -1.8245
2015-03-10 07:00 | 17.7998 | 0 | 0.013789 | 2.3299 | 19.5233 | -1.827
2015-03-10 08:00 | 17.7998 | 0 | 0.076909 | 2.3268 | 33.4367 | -1.8296
2015-03-10 09:00 | 20.9997 | 0 | 0.095807 | 2.3237 | 47.35 | -1.8322
2015-03-10 10:00 | 20.9997 | 0 | 0.081622 | 2.3206 | 47.5967 | -1.8348
2015-03-10 11:00 | 20.9997 | 0 | 0.070798 | 2.3175 | 47.8433 | -1.8373
2015-03-10 12:00 | 20.9997 | 0 | 0.061263 | 2.3144 | 48.09 | -1.8399
2015-03-10 13:00 | 20.9997 | 0 | 0.059915 | 2.3113 | 39.3267 | -1.8425
2015-03-10 14:00 | 20.9997 | 0 | 0.062018 | 2.3081 | 30.5633 | -1.8451
2015-03-10 15:00 | 20.9997 | 0 | 0.014116 | 2.305 | 21.8 | -1.8476
2015-03-10 16:00 | 20.9997 | 0 | 0.0094162 | 2.3019 | 14.5333 | -1.8502
2015-03-10 17:00 | 20.9997 | 0 | 0.0047109 | 2.2988 | 7.2667 | -1.8528
2015-03-10 18:00 | 20.9997 | 0 | 0 | 2.2957 | 0 | -1.8554
2015-03-10 19:00 | 20.9997 | 0 | 0 | 2.2926 | 0 | -1.8579
2015-03-10 20:00 | 20.9997 | 0 | 0 | 2.2894 | 0 | -1.8605
2015-03-10 21:00 | 20.9997 | 0 | 0 | 2.2863 | 0 | -1.8631
2015-03-10 22:00 | 20.9997 | 0 | 0 | 2.2832 | 0 | -1.8657
2015-03-10 23:00 | 20.9997 | 0 | 0 | 2.2801 | 0 | -1.8682
2015-03-11 | 17.7998 | 0 | 0 | 2.277 | 0 | -1.8708
2015-03-11 01:00 | 17.7998 | 0 | 0 | 2.2739 | 0 | -1.8734
2015-03-11 02:00 | 17.7998 | 0 | 0 | 2.2707 | 0 | -1.876
2015-03-11 03:00 | 17.7998 | 0 | 0 | 2.2676 | 0 | -1.8785
2015-03-11 04:00 | 17.7998 | 0 | 0.0010835 | 2.2645 | 1.3033 | -1.8811
2015-03-11 05:00 | 17.7998 | 0 | 0.0021666 | 2.2614 | 2.6067 | -1.8837
2015-03-11 06:00 | 17.7998 | 0 | 0.0032495 | 2.2583 | 3.91 | -1.8863
2015-03-11 07:00 | 17.7998 | 0 | 0.016409 | 2.2552 | 28.91 | -1.8888
2015-03-11 08:00 | 17.7998 | 0 | 0.19317 | 2.252 | 53.91 | -1.8914
2015-03-11 09:00 | 20.9997 | 0 | 0.25237 | 2.2489 | 78.91 | -1.894
2015-03-11 10:00 | 20.9997 | 0 | 0.27585 | 2.2458 | 87.2167 | -1.8966
2015-03-11 11:00 | 20.9997 | 0 | 0.30586 | 2.2427 | 95.5233 | -1.8991
2015-03-11 12:00 | 20.9997 | 0 | 0.34262 | 2.2396 | 103.83 | -1.9017
2015-03-11 13:00 | 20.9997 | 0 | 0.24517 | 2.2365 | 74.9367 | -1.9043
2015-03-11 14:00 | 20.9997 | 0 | 0.14331 | 2.2334 | 46.0433 | -1.9069
2015-03-11 15:00 | 20.9997 | 0 | 0.014771 | 2.2302 | 17.15 | -1.9094
2015-03-11 16:00 | 20.9997 | 0 | 0.0098532 | 2.2271 | 11.4333 | -1.912
2015-03-11 17:00 | 20.9997 | 0 | 0.0049297 | 2.224 | 5.7167 | -1.9146
2015-03-11 18:00 | 20.9997 | 0 | 0 | 2.2209 | 0 | -1.9172
2015-03-11 19:00 | 20.9997 | 0 | 0 | 2.2178 | 0 | -1.9197
2015-03-11 20:00 | 20.9997 | 0 | 0 | 2.2147 | 0 | -1.9223
2015-03-11 21:00 | 20.9997 | 0 | 0 | 2.2115 | 0 | -1.9249
2015-03-11 22:00 | 20.9997 | 0 | 0 | 2.2084 | 0 | -1.9275
2015-03-11 23:00 | 20.9997 | 0 | 0 | 2.2053 | 0 | -1.93
2015-03-12 | 17.7998 | 0 | 0 | 2.2022 | 0 | -1.9326
2015-03-12 01:00 | 17.7998 | 0 | 0 | 2.1991 | 0 | -1.9352
2015-03-12 02:00 | 17.7998 | 0 | 0 | 2.196 | 0 | -1.9378
2015-03-12 03:00 | 17.7998 | 0 | 0 | 2.1928 | 0 | -1.9403
2015-03-12 04:00 | 17.7998 | 0 | 0.0017399 | 2.1897 | 2.0167 | -1.9429
2015-03-12 05:00 | 17.7998 | 0 | 0.0034791 | 2.1866 | 4.0333 | -1.9455
2015-03-12 06:00 | 17.7998 | 0 | 0.0052176 | 2.1835 | 6.05 | -1.9481
2015-03-12 07:00 | 17.7998 | 0 | 0.017898 | 2.1804 | 20.7867 | -1.9506
2015-03-12 08:00 | 17.7998 | 0 | 0.030539 | 2.1773 | 35.5233 | -1.9532
2015-03-12 09:00 | 20.9997 | 0 | 0.04314 | 2.1742 | 50.26 | -1.9558
2015-03-12 10:00 | 20.9997 | 0 | 0.046318 | 2.171 | 53.9833 | -1.9584
2015-03-12 11:00 | 20.9997 | 0 | 0.049493 | 2.1679 | 57.7067 | -1.9609
2015-03-12 12:00 | 20.9997 | 0 | 0.052666 | 2.1648 | 61.43 | -1.9635
2015-03-12 13:00 | 20.9997 | 0 | 0.042019 | 2.1617 | 46.33 | -1.9661
2015-03-12 14:00 | 20.9997 | 0 | 0.031826 | 2.1586 | 31.23 | -1.9687
2015-03-12 15:00 | 20.9997 | 0 | 0.02365 | 2.1555 | 16.13 | -1.9712
2015-03-12 16:00 | 20.9997 | 0 | 0.0086264 | 2.1523 | 10.7533 | -1.9738
2015-03-12 17:00 | 20.9997 | 0 | 0.0043156 | 2.1492 | 5.3767 | -1.9764
2015-03-12 18:00 | 20.9997 | 0 | 0 | 2.1461 | 0 | -1.979
2015-03-12 19:00 | 20.9997 | 0 | 0 | 2.143 | 0 | -1.9815
2015-03-12 20:00 | 20.9997 | 0 | 0 | 2.1399 | 0 | -1.9841
2015-03-12 21:00 | 20.9997 | 0 | 0 | 2.1368 | 0 | -1.9867
2015-03-12 22:00 | 20.9997 | 0 | 0 | 2.1336 | 0 | -1.9893
2015-03-12 23:00 | 20.9997 | 0 | 0 | 2.1305 | 0 | -1.9918
2015-03-13 | 17.7998 | 0 | 0 | 2.1274 | 0 | -1.9944
2015-03-13 01:00 | 17.7998 | 0 | 0 | 2.1243 | 0 | -1.997
2015-03-13 02:00 | 17.7998 | 0 | 0 | 2.1212 | 0 | -1.9996
2015-03-13 03:00 | 17.7998 | 0 | 0 | 2.1181 | 0 | -2.0021
2015-03-13 04:00 | 17.7998 | 0 | 0.0016113 | 2.1149 | 2.0067 | -2.0047
2015-03-13 05:00 | 17.7998 | 0 | 0.0032221 | 2.1118 | 4.0133 | -2.0073
2015-03-13 06:00 | 17.7998 | 0 | 0.0048322 | 2.1087 | 6.02 | -2.0099
2015-03-13 07:00 | 17.7998 | 0 | 0.018098 | 2.1056 | 21.2933 | -2.0124
2015-03-13 08:00 | 17.7998 | 0 | 0.032354 | 2.1025 | 36.5667 | -2.015
2015-03-13 09:00 | 20.9997 | 0 | 0.044499 | 2.0994 | 51.84 | -2.0176
2015-03-13 10:00 | 20.9997 | 0 | 0.047705 | 2.0963 | 55.5967 | -2.0202
2015-03-13 11:00 | 20.9997 | 0 | 0.050908 | 2.0931 | 59.3533 | -2.0227
2015-03-13 12:00 | 20.9997 | 0 | 0.054109 | 2.09 | 63.11 | -2.0253
2015-03-13 13:00 | 20.9997 | 0 | 0.042128 | 2.0869 | 48.9033 | -2.0279
2015-03-13 14:00 | 20.9997 | 0 | 0.030134 | 2.0838 | 34.6967 | -2.0305
2015-03-13 15:00 | 20.9997 | 0 | 0.018201 | 2.0807 | 20.49 | -2.033
2015-03-13 16:00 | 20.9997 | 0 | 0.011734 | 2.0776 | 13.66 | -2.0356
2015-03-13 17:00 | 20.9997 | 0 | 0.0058713 | 2.0744 | 6.83 | -2.0382
2015-03-13 18:00 | 20.9997 | 0 | 0 | 2.0713 | 0 | -2.0408
2015-03-13 19:00 | 20.9997 | 0 | 0 | 2.0682 | 0 | -2.0433
2015-03-13 20:00 | 20.9997 | 0 | 0 | 2.0651 | 0 | -2.0459
2015-03-13 21:00 | 20.9997 | 0 | 0 | 2.062 | 0 | -2.0485
2015-03-13 22:00 | 20.9997 | 0 | 0 | 2.0589 | 0 | -2.0511
2015-03-13 23:00 | 20.9997 | 0 | 0 | 2.0557 | 0 | -2.0536
2015-03-14 | 17.7998 | 0 | 0 | 2.0526 | 0 | -2.0562
2015-03-14 01:00 | 17.7998 | 0 | 0 | 2.0495 | 0 | -2.0588
2015-03-14 02:00 | 17.7998 | 0 | 0 | 2.0464 | 0 | -2.0614
2015-03-14 03:00 | 17.7998 | 0 | 0 | 2.0433 | 0 | -2.0639
2015-03-14 04:00 | 17.7998 | 0 | 0.0028598 | 2.0402 | 4.39 | -2.0665
2015-03-14 05:00 | 17.7998 | 0 | 0.0057177 | 2.037 | 8.78 | -2.0691
2015-03-14 06:00 | 17.7998 | 0 | 0.0085735 | 2.0339 | 13.17 | -2.0717
2015-03-14 07:00 | 17.7998 | 0 | 0.044175 | 2.0308 | 31.43 | -2.0742
2015-03-14 08:00 | 17.7998 | 0 | 0.049436 | 2.0277 | 49.69 | -2.0768
2015-03-14 09:00 | 20.9997 | 0 | 0.058543 | 2.0246 | 67.95 | -2.0794
2015-03-14 10:00 | 20.9997 | 0 | 0.062252 | 2.0215 | 72.44 | -2.082
2015-03-14 11:00 | 20.9997 | 0 | 0.065969 | 2.0184 | 76.93 | -2.0845
2015-03-14 12:00 | 20.9997 | 0 | 0.069685 | 2.0152 | 81.42 | -2.0871
2015-03-14 13:00 | 20.9997 | 0 | 0.054471 | 2.0121 | 63.52 | -2.0897
2015-03-14 14:00 | 20.9997 | 0 | 0.039197 | 2.009 | 45.62 | -2.0923
2015-03-14 15:00 | 20.9997 | 0 | 0.023863 | 2.0059 | 27.72 | -2.0948
2015-03-14 16:00 | 20.9997 | 0 | 0.015925 | 2.0028 | 18.48 | -2.0974
2015-03-14 17:00 | 20.9997 | 0 | 0.0079703 | 1.9997 | 9.24 | -2.1
2015-03-14 18:00 | 20.9997 | 0 | 0 | 1.9965 | 0 | -0.4
2015-03-14 19:00 | 20.9997 | 0 | 0 | 2.0873 | 0 | 0.7
2015-03-14 20:00 | 20.9997 | 0.48412 | 0 | 7.8954 | 0 | 0.5
2015-03-14 21:00 | 20.9997 | 0.10369 | 0 | 4.9006 | 0 | 1.3
2015-03-14 22:00 | 20.9997 | 0.21249 | 0 | 6.0804 | 0 | 1.7
2015-03-14 23:00 | 20.9997 | 0.29181 | 0 | 6.7156 | 0 | 1.2
2015-03-15 | 17.7998 | 0.11045 | 0 | 4.9914 | 0 | 0.2
2015-03-15 01:00 | 17.7998 | 0.0067469 | 0 | 2.8133 | 0 | 0.8
2015-03-15 02:00 | 17.7998 | 0.068098 | 0 | 4.3561 | 0 | 0.6
2015-03-15 03:00 | 17.7998 | 0 | 0 | 2.0873 | 0 | 0.3
2015-03-15 04:00 | 17.7998 | 0 | 0.0021178 | 2.178 | 2.4767 | 0.5
2015-03-15 05:00 | 17.7998 | 0 | 0.0042361 | 2.0873 | 4.9533 | 0.4
2015-03-15 06:00 | 17.7998 | 0.0067469 | 0.0063431 | 2.8133 | 7.43 | 0.8
2015-03-15 07:00 | 17.7998 | 0.019552 | 0.012966 | 3.2671 | 12.6567 | 0.3
2015-03-15 08:00 | 17.7998 | 0 | 0.018769 | 2.0873 | 17.8833 | 0.3
2015-03-15 09:00 | 20.9997 | 0 | 0.024542 | 1.3613 | 23.11 | 0.5
2015-03-15 10:00 | 20.9997 | 0.0090073 | 0.030106 | 2.9041 | 31.62 | 0
2015-03-15 11:00 | 20.9997 | 0 | 0.035716 | 1.089 | 40.13 | 0.4
2015-03-15 12:00 | 20.9997 | 0 | 0.04137 | 0.81677 | 48.64 | 0.6
2015-03-15 13:00 | 20.9997 | 0.18317 | 0.03242 | 5.8081 | 38.06 | 0.5
2015-03-15 14:00 | 20.9997 | 0.33077 | 0.023444 | 6.9879 | 27.48 | 0.4
2015-03-15 15:00 | 20.9997 | 0.30445 | 0.014445 | 6.8064 | 16.9 | 0.2
2015-03-15 16:00 | 20.9997 | 0.15647 | 0.0096005 | 5.5359 | 11.2667 | 1.2
2015-03-15 17:00 | 20.9997 | 1 | 0.0048085 | 14.5203 | 5.6333 | 0.9
2015-03-15 18:00 | 20.9997 | 1 | 0 | 17.7874 | 0 | 0.6
2015-03-15 19:00 | 20.9997 | 1 | 0 | 17.0614 | 0 | -0.2
2015-03-15 20:00 | 20.9997 | 1 | 0 | 15.7001 | 0 | -0.9
2015-03-15 21:00 | 20.9997 | 1 | 0 | 20.7822 | 0 | -1.3
2015-03-15 22:00 | 20.9997 | 1 | 0 | 17.8328 | 0 | -1.5
2015-03-15 23:00 | 20.9997 | 1 | 0 | 14.8833 | 0 | -0.4
2015-03-16 | 17.7998 | 1 | 0 | 14.6111 | 0 | -0.4
2015-03-16 01:00 | 17.7998 | 1 | 0 | 13.2498 | 0 | -1.1
2015-03-16 02:00 | 17.7998 | 1 | 0 | 15.4278 | 0 | -1.3
2015-03-16 03:00 | 17.7998 | 1 | 0 | 11.7977 | 0 | -1.4
2015-03-16 04:00 | 17.7998 | 1 | 0.0028906 | 12.8868 | 3.9633 | -2
2015-03-16 05:00 | 17.7998 | 1 | 0.0057896 | 14.9741 | 7.9267 | -2.5
2015-03-16 06:00 | 17.7998 | 0.78989 | 0.0087345 | 9.2567 | 11.89 | -4.2
2015-03-16 07:00 | 17.7998 | 0.46708 | 0.041801 | 7.8047 | 27.1867 | -4.2406
2015-03-16 08:00 | 17.7998 | 0.43065 | 0.05783 | 7.6033 | 42.4833 | -4.2812
2015-03-16 09:00 | 20.9997 | 0.39611 | 0.074838 | 7.402 | 57.78 | -4.3219
2015-03-16 10:00 | 20.9997 | 0.36339 | 0.063451 | 7.2006 | 54.6867 | -4.3625
2015-03-16 11:00 | 20.9997 | 0.33246 | 0.052664 | 6.9992 | 51.5933 | -4.4031
2015-03-16 12:00 | 20.9997 | 0.30325 | 0.042014 | 6.7979 | 48.5 | -4.4438
2015-03-16 13:00 | 20.9997 | 0.27573 | 0.034491 | 6.5965 | 39.7733 | -4.4844
2015-03-16 14:00 | 20.9997 | 0.24983 | 0.026952 | 6.3952 | 31.0467 | -4.525
2015-03-16 15:00 | 20.9997 | 0.22551 | 0.019397 | 6.1938 | 22.32 | -4.5656
2015-03-16 16:00 | 20.9997 | 0.20273 | 0.012952 | 5.9925 | 14.89 | -4.6063
2015-03-16 17:00 | 20.9997 | 0.18143 | 0.0064953 | 5.7911 | 7.46 | -4.6469
2015-03-16 18:00 | 20.9997 | 0.16155 | 2.6145e-05 | 5.5898 | 0.03 | -4.6875
2015-03-16 19:00 | 20.9997 | 0.14306 | 1.7433e-05 | 5.3884 | 0.02 | -4.7281
2015-03-16 20:00 | 20.9997 | 0.1259 | 8.7176e-06 | 5.187 | 0.01 | -4.7687
2015-03-16 21:00 | 20.9997 | 0.11002 | 0 | 4.9857 | 0 | -4.8094
2015-03-16 22:00 | 20.9997 | 0.095378 | 0 | 4.7843 | 0 | -4.85
2015-03-16 23:00 | 20.9997 | 0.081914 | 0 | 4.583 | 0 | -4.8906
2015-03-17 | 17.7998 | 0.069583 | 0 | 4.3816 | 0 | -4.9313
2015-03-17 01:00 | 17.7998 | 0.058335 | 0 | 4.1803 | 0 | -4.9719
2015-03-17 02:00 | 17.7998 | 0.04812 | 0 | 3.9789 | 0 | -5.0125
2015-03-17 03:00 | 17.7998 | 0.038888 | 0 | 3.7775 | 0 | -5.0531
2015-03-17 04:00 | 17.7998 | 0.030589 | 0.0055618 | 3.5762 | 6.39 | -5.0938
2015-03-17 05:00 | 17.7998 | 0.023175 | 0.011118 | 3.3748 | 12.78 | -5.1344
2015-03-17 06:00 | 17.7998 | 0.016594 | 0.016668 | 3.1735 | 19.17 | -5.175
2015-03-17 07:00 | 17.7998 | 0.010798 | 0.17908 | 2.9721 | 59.61 | -5.2156
2015-03-17 08:00 | 17.7998 | 0.0057363 | 0.30676 | 2.7708 | 100.05 | -5.2562
2015-03-17 09:00 | 20.9997 | 0.0013592 | 0.42835 | 2.5694 | 140.49 | -5.2969
2015-03-17 10:00 | 20.9997 | 0 | 0.42159 | 2.3681 | 143.57 | -5.3375
2015-03-17 11:00 | 20.9997 | 0 | 0.41918 | 2.1667 | 146.65 | -5.3781
2015-03-17 12:00 | 20.9997 | 0 | 0.41998 | 1.9653 | 149.73 | -5.4188
2015-03-17 13:00 | 20.9997 | 0 | 0.30359 | 1.764 | 115.38 | -5.4594
2015-03-17 14:00 | 20.9997 | 0 | 0.18245 | 1.5626 | 81.03 | -5.5
2015-03-17 15:00 | 20.9997 | 0 | 0.050197 | 1.3613 | 46.68 | -5.7
2015-03-17 16:00 | 20.9997 | 0 | 0.0261 | 0.54451 | 31.1567 | -5.4
2015-03-17 17:00 | 20.9997 | 0 | 0.013145 | 0.27226 | 15.6333 | -6.1
2015-03-17 18:00 | 20.9997 | 0 | 8.2225e-05 | 1.089 | 0.11 | -5.1
2015-03-17 19:00 | 20.9997 | 0 | 5.4719e-05 | 1.3613 | 0.073333 | -4.6
2015-03-17 20:00 | 20.9997 | 0 | 2.7379e-05 | 1.6335 | 0.036667 | -4.8
2015-03-17 21:00 | 20.9997 | 0 | 0 | 0.63526 | 0 | -5
2015-03-17 22:00 | 20.9997 | 0.011414 | 0 | 2.9948 | 0 | -5.2
2015-03-17 23:00 | 20.9997 | 0 | 0 | 1.815 | 0 | -5.3
2015-03-18 | 17.7998 | 0 | 0 | 1.452 | 0 | -5.7
2015-03-18 01:00 | 17.7998 | 0 | 0 | 0.72602 | 0 | -5.8
2015-03-18 02:00 | 17.7998 | 0.053317 | 0 | 4.0838 | 0 | -6.2
2015-03-18 03:00 | 17.7998 | 0.044496 | 0 | 3.9023 | 0 | -7.6
2015-03-18 04:00 | 17.7998 | 0.00079489 | 0.0040466 | 2.5411 | 4.7633 | -6.8
2015-03-18 05:00 | 17.7998 | 0.25588 | 0.0080951 | 6.4434 | 9.5267 | -7
2015-03-18 06:00 | 17.7998 | 0.33077 | 0.012141 | 6.9879 | 14.29 | -7.1
2015-03-18 07:00 | 17.7998 | 0.17398 | 0.026912 | 5.7174 | 28.7267 | -7.5
2015-03-18 08:00 | 17.7998 | 0.50156 | 0.038741 | 7.9862 | 43.1633 | -7.7
2015-03-18 09:00 | 20.9997 | 0.34445 | 0.050743 | 7.0786 | 57.6 | -8.2
2015-03-18 10:00 | 20.9997 | 0.35849 | 0.05006 | 7.1694 | 56.76 | -8.3
2015-03-18 11:00 | 20.9997 | 0.17398 | 0.049379 | 5.7174 | 55.92 | -8.4
2015-03-18 12:00 | 20.9997 | 0.14007 | 0.048666 | 5.3544 | 55.08 | -8.3
2015-03-18 13:00 | 20.9997 | 0.10369 | 0.040608 | 4.9006 | 45.8533 | -8.7
2015-03-18 14:00 | 20.9997 | 0.23356 | 0.03249 | 6.2619 | 36.6267 | -8.9
2015-03-18 15:00 | 20.9997 | 0.22287 | 0.024355 | 6.1711 | 27.4 | -9.2
2015-03-18 16:00 | 20.9997 | 0.30445 | 0.016194 | 6.8064 | 18.33 | -9.4
2015-03-18 17:00 | 20.9997 | 0.19265 | 0.0081946 | 5.8989 | 9.26 | -9.6
2015-03-18 18:00 | 20.9997 | 0.097168 | 0.00016861 | 4.8099 | 0.19 | -9.8
2015-03-18 19:00 | 20.9997 | 0.053317 | 0.00011237 | 4.0838 | 0.12667 | -9.7
2015-03-18 20:00 | 20.9997 | 0.11747 | 5.6184e-05 | 5.0821 | 0.063333 | -9.7
2015-03-18 21:00 | 20.9997 | 0.14813 | 0 | 5.4451 | 0 | -9.8
2015-03-18 22:00 | 20.9997 | 0.16509 | 0 | 5.6266 | 0 | -9.7
2015-03-18 23:00 | 20.9997 | 0.20242 | 0 | 5.9896 | 0 | -10.2
2015-03-19 | 17.7998 | 0.16509 | 0 | 5.6266 | 0 | -10.3
2015-03-19 01:00 | 17.7998 | 0.35849 | 0 | 7.1694 | 0 | -10.8
2015-03-19 02:00 | 17.7998 | 0.61478 | 0 | 8.5307 | 0 | -11.8
2015-03-19 03:00 | 17.7998 | 0.63512 | 0 | 8.6214 | 0 | -12
2015-03-19 04:00 | 17.7998 | 0.59487 | 0.004685 | 8.4399 | 5.4967 | -12.3
2015-03-19 05:00 | 17.7998 | 0.72086 | 0.009378 | 8.9844 | 10.9933 | -12.7
2015-03-19 06:00 | 17.7998 | 0.78989 | 0.014069 | 9.2567 | 16.49 | -12.9
2015-03-19 07:00 | 17.7998 | 0.40277 | 0.057366 | 7.4417 | 39.7733 | -13.1
2015-03-19 08:00 | 17.7998 | 0.26753 | 0.093466 | 6.5341 | 63.0567 | -13.2
2015-03-19 09:00 | 20.9997 | 0.22287 | 0.12927 | 6.1711 | 86.34 | -13.5
2015-03-19 10:00 | 20.9997 | 0.37288 | 0.13303 | 7.2602 | 90.2067 | -13.8
2015-03-19 11:00 | 20.9997 | 0.19265 | 0.13687 | 5.8989 | 94.0733 | -13.5
2015-03-19 12:00 | 20.9997 | 0.036458 | 0.14125 | 3.7208 | 97.94 | -13.7
2015-03-19 13:00 | 20.9997 | 0.058033 | 0.11384 | 4.1746 | 78.7567 | -13.6
2015-03-19 14:00 | 20.9997 | 0.040381 | 0.086561 | 3.8116 | 59.5733 | -13.9
2015-03-19 15:00 | 20.9997 | 0.029167 | 0.059111 | 3.5393 | 40.39 | -13.9
2015-03-19 16:00 | 20.9997 | 0 | 0.021484 | 1.7243 | 27.0767 | -14.7
2015-03-19 17:00 | 20.9997 | 0.036458 | 0.01097 | 3.7208 | 13.7633 | -15.5
2015-03-19 18:00 | 20.9997 | 0 | 0.00037236 | 2.178 | 0.45 | -16.1
2015-03-19 19:00 | 20.9997 | 0.01397 | 0.00024918 | 3.0856 | 0.3 | -17.2
2015-03-19 20:00 | 20.9997 | 0.019552 | 0.00012395 | 3.2671 | 0.15 | -15.7
2015-03-19 21:00 | 20.9997 | 0.079038 | 0 | 4.5376 | 0 | -16.5
2015-03-19 22:00 | 20.9997 | 0.01397 | 0 | 3.0856 | 0 | -16.6
2015-03-19 23:00 | 20.9997 | 0.019552 | 0 | 3.2671 | 0 | -17.6
2015-03-20 | 17.7998 | 0.00079489 | 0 | 2.5411 | 0 | -16.9
2015-03-20 01:00 | 17.7998 | 0 | 0 | 2.4503 | 0 | -16.5
2015-03-20 02:00 | 17.7998 | 0.016681 | 0 | 3.1763 | 0 | -15.8
2015-03-20 03:00 | 17.7998 | 0.019552 | 0 | 3.2671 | 0 | -15.6
2015-03-20 04:00 | 17.7998 | 0.044496 | 0.0060709 | 3.9023 | 7.6067 | -15.7
2015-03-20 05:00 | 17.7998 | 0.068098 | 0.012146 | 4.3561 | 15.2133 | -16
2015-03-20 06:00 | 17.7998 | 0.048806 | 0.018225 | 3.9931 | 22.82 | -16.3
2015-03-20 07:00 | 17.7998 | 0.011414 | 0.086506 | 2.9948 | 50.07 | -15.9
2015-03-20 08:00 | 17.7998 | 0.079038 | 0.13673 | 4.5376 | 77.32 | -15.5
2015-03-20 09:00 | 20.9997 | 0.10369 | 0.18642 | 4.9006 | 104.57 | -15.5
2015-03-20 10:00 | 20.9997 | 0.12474 | 0.20742 | 5.1729 | 112.0133 | -15.9
2015-03-20 11:00 | 20.9997 | 0.058033 | 0.22784 | 4.1746 | 119.4567 | -15.3
2015-03-20 12:00 | 20.9997 | 0.053317 | 0.24897 | 4.0838 | 126.9 | -15.4
2015-03-20 13:00 | 20.9997 | 0.068098 | 0.20034 | 4.3561 | 102.6567 | -16.2
2015-03-20 14:00 | 20.9997 | 0.011414 | 0.15038 | 2.9948 | 78.4133 | -15.8
2015-03-20 15:00 | 20.9997 | 0 | 0.10021 | 1.815 | 54.17 | -15.9
2015-03-20 16:00 | 20.9997 | 0 | 0.069817 | 1.6335 | 36.4033 | -17
2015-03-20 17:00 | 20.9997 | 0 | 0.013345 | 2.2688 | 18.6367 | -17.1
2015-03-20 18:00 | 20.9997 | 0 | 0.00065528 | 1.9058 | 0.87 | -17.1
2015-03-20 19:00 | 20.9997 | 0 | 0.00043761 | 2.2688 | 0.58 | -17.6
2015-03-20 20:00 | 20.9997 | 0 | 0.00021911 | 1.815 | 0.29 | -18
2015-03-20 21:00 | 20.9997 | 0 | 0 | 2.2688 | 0 | -17.1
2015-03-20 22:00 | 20.9997 | 0 | 0 | 1.9058 | 0 | -17.3
2015-03-20 23:00 | 20.9997 | 0 | 0 | 2.2688 | 0 | -18
2015-03-21 | 17.7998 | 0 | 0 | 2.178 | 0 | -18.1
2015-03-21 01:00 | 17.7998 | 0.01397 | 0 | 3.0856 | 0 | -18.4
2015-03-21 02:00 | 17.7998 | 0 | 0 | 2.4503 | 0 | -18
2015-03-21 03:00 | 17.7998 | 0.011414 | 0 | 2.9948 | 0 | -17.6
2015-03-21 04:00 | 17.7998 | 0.0046278 | 0.0057707 | 2.7226 | 9.26 | -17.1
2015-03-21 05:00 | 17.7998 | 0.0026453 | 0.011483 | 2.6318 | 18.52 | -15.8
2015-03-21 06:00 | 17.7998 | 0 | 0.017236 | 2.0873 | 27.78 | -16.2
2015-03-21 07:00 | 17.7998 | 0.019552 | 0.17362 | 3.2671 | 61.9267 | -14.8
2015-03-21 08:00 | 17.7998 | 0.029167 | 0.27954 | 3.5393 | 96.0733 | -14.4
2015-03-21 09:00 | 20.9997 | 0.090889 | 0.38313 | 4.7191 | 130.22 | -14.7
2015-03-21 10:00 | 20.9997 | 0.01397 | 0.3928 | 3.0856 | 136.7033 | -14.1
2015-03-21 11:00 | 20.9997 | 0.11045 | 0.40305 | 4.9914 | 143.1867 | -13.8
2015-03-21 12:00 | 20.9997 | 0.058033 | 0.41292 | 4.1746 | 149.67 | -13.2
2015-03-21 13:00 | 20.9997 | 0.097168 | 0.32389 | 4.8099 | 120.1 | -13.4
2015-03-21 14:00 | 20.9997 | 0.11747 | 0.23267 | 5.0821 | 90.53 | -13.6
2015-03-21 15:00 | 20.9997 | 0.053317 | 0.13927 | 4.0838 | 60.96 | -13.9
2015-03-21 16:00 | 20.9997 | 0.073457 | 0.093504 | 4.4468 | 40.9967 | -13.3
2015-03-21 17:00 | 20.9997 | 0.20242 | 0.012553 | 5.9896 | 21.0333 | -11.8
2015-03-21 18:00 | 20.9997 | 0.26753 | 0.0008365 | 6.5341 | 1.07 | -11.9
2015-03-21 19:00 | 20.9997 | 0.61478 | 0.00055613 | 8.5307 | 0.71333 | -11.1
2015-03-21 20:00 | 20.9997 | 0.20242 | 0.00027759 | 5.9896 | 0.35667 | -10.6
2015-03-21 21:00 | 20.9997 | 0.30445 | 0 | 6.8064 | 0 | -10.4
2015-03-21 22:00 | 20.9997 | 0.76642 | 0 | 9.1659 | 0 | -10.1
2015-03-21 23:00 | 20.9997 | 1 | 0 | 10.7087 | 0 | -10.1
2015-03-22 | 17.7998 | 0.69876 | 0 | 8.8937 | 0 | -10.1
2015-03-22 01:00 | 17.7998 | 0.72086 | 0 | 8.9844 | 0 | -10
2015-03-22 02:00 | 17.7998 | 0.8631 | 0 | 9.529 | 0 | -10.05
2015-03-22 03:00 | 17.7998 | 1 | 0 | 10.9356 | 0 | -10.1
2015-03-22 04:00 | 17.7998 | 1 | 0.0035355 | 12.3423 | 3.98 | -10.2
2015-03-22 05:00 | 17.7998 | 1 | 0.0070581 | 11.4347 | 7.96 | -9.8
2015-03-22 06:00 | 17.7998 | 1 | 0.010587 | 11.9793 | 11.94 | -9.9
2015-03-22 07:00 | 17.7998 | 1 | 0.020265 | 11.5709 | 19.9867 | -10
2015-03-22 08:00 | 17.7998 | 1 | 0.029968 | 11.1625 | 28.0333 | -9.95
2015-03-22 09:00 | 20.9997 | 1 | 0.039651 | 11.3894 | 36.08 | -9.9
2015-03-22 10:00 | 20.9997 | 1 | 0.058535 | 11.6162 | 49.9233 | -9.6
2015-03-22 11:00 | 20.9997 | 1 | 0.077381 | 10.7995 | 63.7667 | -9.7
2015-03-22 12:00 | 20.9997 | 1 | 0.096117 | 10.5272 | 77.61 | -9.85
2015-03-22 13:00 | 20.9997 | 1 | 0.075622 | 10.8902 | 62.4233 | -10
2015-03-22 14:00 | 20.9997 | 1 | 0.055042 | 11.2532 | 47.2367 | -10.3
2015-03-22 15:00 | 20.9997 | 1 | 0.034348 | 12.1608 | 32.05 | -10.3
2015-03-22 16:00 | 20.9997 | 1 | 0.022977 | 10.981 | 21.63 | -10.5
2015-03-22 17:00 | 20.9997 | 1 | 0.0095075 | 12.2515 | 11.21 | -10.7
2015-03-22 18:00 | 20.9997 | 1 | 0.00069718 | 11.7977 | 0.79 | -11.1
2015-03-22 19:00 | 20.9997 | 1 | 0.00046464 | 12.7053 | 0.52667 | -11
2015-03-22 20:00 | 20.9997 | 1 | 0.00023224 | 12.3876 | 0.26333 | -10.9
2015-03-22 21:00 | 20.9997 | 1 | 0 | 12.07 | 0 | -11
2015-03-22 22:00 | 20.9997 | 1 | 0 | 12.07 | 0 | -11.3
2015-03-22 23:00 | 20.9997 | 1 | 0 | 11.6162 | 0 | -11.6
2015-03-23 | 17.7998 | 1 | 0 | 11.1625 | 0 | -11.9
2015-03-23 01:00 | 17.7998 | 1 | 0 | 10.7087 | 0 | -12.6
2015-03-23 02:00 | 17.7998 | 1 | 0 | 11.7977 | 0 | -12.6
2015-03-23 03:00 | 17.7998 | 1 | 0 | 11.344 | 0 | -12.9
2015-03-23 04:00 | 17.7998 | 1 | 0.0080767 | 11.4347 | 9.3 | -13.1
2015-03-23 05:00 | 17.7998 | 1 | 0.016169 | 10.8902 | 18.6 | -13.65
2015-03-23 06:00 | 17.7998 | 1 | 0.028074 | 11.5255 | 27.9 | -14.2
2015-03-23 07:00 | 17.7998 | 1 | 0.077396 | 12.1608 | 57.46 | -14.5
2015-03-23 08:00 | 17.7998 | 1 | 0.12728 | 10.7087 | 87.02 | -14.5
2015-03-23 09:00 | 20.9997 | 0.83822 | 0.17649 | 9.4382 | 116.58 | -14.1
2015-03-23 10:00 | 20.9997 | 0.31744 | 0.20435 | 6.8971 | 124.02 | -14.4
2015-03-23 11:00 | 20.9997 | 0.76642 | 0.23179 | 9.1659 | 131.46 | -14.7
2015-03-23 12:00 | 20.9997 | 0.48412 | 0.25833 | 7.8954 | 138.9 | -14.7
2015-03-23 13:00 | 20.9997 | 0.83822 | 0.21229 | 9.4382 | 114.5733 | -14.6
2015-03-23 14:00 | 20.9997 | 1 | 0.1655 | 10.4365 | 90.2467 | -14.6
2015-03-23 15:00 | 20.9997 | 0.72086 | 0.1178 | 8.9844 | 65.92 | -14.4
2015-03-23 16:00 | 20.9997 | 0.96743 | 0.075911 | 9.892 | 44.6467 | -14
2015-03-23 17:00 | 20.9997 | 0.61478 | 0.016018 | 8.5307 | 23.3733 | -13.9
2015-03-23 18:00 | 20.9997 | 0.37288 | 0.001665 | 7.2602 | 2.1 | -14.3
2015-03-23 19:00 | 20.9997 | 0.74342 | 0.0011078 | 9.0752 | 1.4 | -13.7
2015-03-23 20:00 | 20.9997 | 0.33077 | 0.00055354 | 6.9879 | 0.7 | -13.5
2015-03-23 21:00 | 20.9997 | 0.63512 | 0 | 8.6214 | 0 | -13.7
2015-03-23 22:00 | 20.9997 | 0.37288 | 0 | 7.2602 | 0 | -13.4
2015-03-23 23:00 | 20.9997 | 0.6559 | 0 | 8.7122 | 0 | -13.2
2015-03-24 | 17.7998 | 0.46708 | 0 | 7.8047 | 0 | -13.5
2015-03-24 01:00 | 17.7998 | 0.38764 | 0 | 7.3509 | 0 | -13.2
2015-03-24 02:00 | 17.7998 | 0.38764 | 0 | 7.3509 | 0 | -13.4
2015-03-24 03:00 | 17.7998 | 0.25588 | 0 | 6.4434 | 0 | -13.2
2015-03-24 04:00 | 17.7998 | 0.23356 | 0.0065604 | 6.2619 | 10.0367 | -15.2
2015-03-24 05:00 | 17.7998 | 0.022587 | 0.013025 | 3.3578 | 20.0733 | -13.3
2015-03-24 06:00 | 17.7998 | 0.16509 | 0.052286 | 5.6266 | 30.11 | -14.5
2015-03-24 07:00 | 17.7998 | 0.011414 | 0.14787 | 2.9948 | 66.25 | -14.1
2015-03-24 08:00 | 17.7998 | 0.022587 | 0.24353 | 3.3578 | 102.39 | -13
2015-03-24 09:00 | 20.9997 | 0.062959 | 0.33773 | 4.2653 | 138.53 | -13
2015-03-24 10:00 | 20.9997 | 0.0026453 | 0.35795 | 2.6318 | 147.75 | -12.9
2015-03-24 11:00 | 20.9997 | 0 | 0.37523 | 1.9965 | 156.97 | -11.8
2015-03-24 12:00 | 20.9997 | 0.0067469 | 0.3917 | 2.8133 | 166.19 | -11.3
2015-03-24 13:00 | 20.9997 | 0.0067469 | 0.35019 | 2.8133 | 145.0167 | -11.5
2015-03-24 14:00 | 20.9997 | 0.022587 | 0.30643 | 3.3578 | 123.8433 | -11.8
2015-03-24 15:00 | 20.9997 | 0.048806 | 0.25843 | 3.9931 | 102.67 | -11.8
2015-03-24 16:00 | 20.9997 | 0.0026453 | 0.16099 | 2.6318 | 69.5067 | -12.6
2015-03-24 17:00 | 20.9997 | 0.036458 | 0.017291 | 3.7208 | 36.3433 | -13.7
2015-03-24 18:00 | 20.9997 | 0.025791 | 0.0024422 | 3.4486 | 3.18 | -13
2015-03-24 19:00 | 20.9997 | 0.073457 | 0.0016362 | 4.4468 | 2.12 | -14.4
2015-03-24 20:00 | 20.9997 | 0.01397 | 0.00081533 | 3.0856 | 1.06 | -13.4
2015-03-24 21:00 | 20.9997 | 0.058033 | 0 | 4.1746 | 0 | -13
2015-03-24 22:00 | 20.9997 | 0.10369 | 0 | 4.9006 | 0 | -13.3
2015-03-24 23:00 | 20.9997 | 0.34445 | 0 | 7.0786 | 0 | -13.6
2015-03-25 | 17.7998 | 0.084847 | 0 | 4.6283 | 0 | -13.35
2015-03-25 01:00 | 17.7998 | 0.10203 | 0 | 4.8779 | 0 | -13.1
2015-03-25 02:00 | 17.7998 | 0.12107 | 0 | 5.1275 | 0 | -12.85
2015-03-25 03:00 | 17.7998 | 0.14206 | 0 | 5.3771 | 0 | -12.6
2015-03-25 04:00 | 17.7998 | 0.16509 | 0.0068268 | 5.6266 | 8.85 | -13.3
2015-03-25 05:00 | 17.7998 | 0.46708 | 0.01361 | 7.8047 | 17.7 | -12.6
2015-03-25 06:00 | 17.7998 | 0.40277 | 0.03386 | 7.4417 | 26.55 | -12.5
2015-03-25 07:00 | 17.7998 | 0.38764 | 0.12443 | 7.3509 | 60.58 | -12.1
2015-03-25 08:00 | 17.7998 | 0.31744 | 0.21945 | 6.8971 | 94.61 | -12.4
2015-03-25 09:00 | 20.9997 | 0.12474 | 0.31247 | 5.1729 | 128.64 | -11.8
2015-03-25 10:00 | 20.9997 | 0.21249 | 0.33246 | 6.0804 | 138.8867 | -11.7
2015-03-25 11:00 | 20.9997 | 0.46708 | 0.34991 | 7.8047 | 149.1333 | -11.1
2015-03-25 12:00 | 20.9997 | 0.18317 | 0.36571 | 5.8081 | 159.38 | -10.7
2015-03-25 13:00 | 20.9997 | 0.43416 | 0.26117 | 7.6232 | 123.6267 | -10.9
2015-03-25 14:00 | 20.9997 | 0.38764 | 0.15427 | 7.3509 | 87.8733 | -10.7
2015-03-25 15:00 | 20.9997 | 0.23356 | 0.048981 | 6.2619 | 52.12 | -9.8
2015-03-25 16:00 | 20.9997 | 0.24456 | 0.03323 | 6.3526 | 35.63 | -10.3
2015-03-25 17:00 | 20.9997 | 0.24456 | 0.016698 | 6.3526 | 19.14 | -10.2
2015-03-25 18:00 | 20.9997 | 0.18317 | 0.0023432 | 5.8081 | 2.65 | -9.7
2015-03-25 19:00 | 20.9997 | 0.12474 | 0.0015524 | 5.1729 | 1.7667 | -7.9
2015-03-25 20:00 | 20.9997 | 0.073457 | 0.00076942 | 4.4468 | 0.88333 | -5.4
2015-03-25 21:00 | 20.9997 | 0.0090073 | 0 | 2.9041 | 0 | -4.2
2015-03-25 22:00 | 20.9997 | 0.72086 | 0 | 8.9844 | 0 | -3.2
2015-03-25 23:00 | 20.9997 | 0.26753 | 0 | 6.5341 | 0 | -2.5
2015-03-26 | 17.7998 | 0.15647 | 0 | 5.5359 | 0 | -2.3
2015-03-26 01:00 | 17.7998 | 0.15647 | 2.0183e-05 | 5.5359 | 0.023333 | -2.6
2015-03-26 02:00 | 17.7998 | 0.029167 | 4.0308e-05 | 3.5393 | 0.046667 | -2.2
2015-03-26 03:00 | 17.7998 | 0 | 6.0397e-05 | 2.4503 | 0.07 | -1.9
2015-03-26 04:00 | 17.7998 | 0 | 0.0058718 | 0.81677 | 6.85 | -0.3
2015-03-26 05:00 | 17.7998 | 0.48412 | 0.011696 | 7.8954 | 13.63 | -0.8
2015-03-26 06:00 | 17.7998 | 0.10369 | 0.017476 | 4.9006 | 20.41 | -0.4
2015-03-26 07:00 | 17.7998 | 0.10369 | 0.028008 | 4.9006 | 30.2233 | 0.3
2015-03-26 08:00 | 17.7998 | 0.12474 | 0.038816 | 5.1729 | 40.0367 | 1
2015-03-26 09:00 | 20.9997 | 0.21249 | 0.049762 | 6.0804 | 49.85 | 0.9
2015-03-26 10:00 | 20.9997 | 0.34445 | 0.050911 | 7.0786 | 54.0267 | 1.1
2015-03-26 11:00 | 20.9997 | 0.37288 | 0.052005 | 7.2602 | 58.2033 | 1
2015-03-26 12:00 | 20.9997 | 0.41828 | 0.053136 | 7.5324 | 62.38 | 0.6
2015-03-26 13:00 | 20.9997 | 0.48412 | 0.046508 | 7.8954 | 54.6233 | 0.9
2015-03-26 14:00 | 20.9997 | 0.37288 | 0.039882 | 7.2602 | 46.8667 | 1.2
2015-03-26 15:00 | 20.9997 | 0.34445 | 0.033308 | 7.0786 | 39.11 | 1.1
2015-03-26 16:00 | 20.9997 | 0.2795 | 0.023071 | 6.6249 | 26.9467 | 1
2015-03-26 17:00 | 20.9997 | 0.2795 | 0.012541 | 6.6249 | 14.7833 | 0.7
2015-03-26 18:00 | 20.9997 | 0.29181 | 0.0021376 | 6.7156 | 2.62 | 0.7
2015-03-26 19:00 | 20.9997 | 0.23356 | 0.0014247 | 6.2619 | 1.7467 | 0.8
2015-03-26 20:00 | 20.9997 | 0.24456 | 0.00071265 | 6.3526 | 0.87333 | 0.7
2015-03-26 21:00 | 20.9997 | 0.35849 | 0 | 7.1694 | 0 | -0.2
2015-03-26 22:00 | 20.9997 | 0.14813 | 0 | 5.4451 | 0 | 0.8
2015-03-26 23:00 | 20.9997 | 0.048806 | 0 | 3.9931 | 0 | 1.2
2015-03-27 | 17.7998 | 0.15647 | 0 | 5.5359 | 0 | 0.6
2015-03-27 01:00 | 17.7998 | 0.14813 | 6.4122e-05 | 5.4451 | 0.093333 | 0.3
2015-03-27 02:00 | 17.7998 | 0 | 0.00012838 | 2.3595 | 0.18667 | 0
2015-03-27 03:00 | 17.7998 | 0.040381 | 0.00019236 | 3.8116 | 0.28 | 0.3
2015-03-27 04:00 | 17.7998 | 0.00079489 | 0.010769 | 2.5411 | 14.19 | 1.1
2015-03-27 05:00 | 17.7998 | 0 | 0.021356 | 2.2688 | 28.1 | 0.6
2015-03-27 06:00 | 17.7998 | 0 | 0.04553 | 1.7243 | 42.01 | 0.6
2015-03-27 07:00 | 17.7998 | 0.048806 | 0.078309 | 3.9931 | 63.84 | 0.8
2015-03-27 08:00 | 17.7998 | 0 | 0.11111 | 0.54451 | 85.67 | 1.2
2015-03-27 09:00 | 20.9997 | 0 | 0.14379 | 1.1798 | 107.5 | 0.9
2015-03-27 10:00 | 20.9997 | 0.097168 | 0.10867 | 4.8099 | 85.6033 | 1.1
2015-03-27 11:00 | 20.9997 | 0.24456 | 0.072236 | 6.3526 | 63.7067 | 1.6
2015-03-27 12:00 | 20.9997 | 0.0026453 | 0.035613 | 2.6318 | 41.81 | 0.4
2015-03-27 13:00 | 20.9997 | 0.084847 | 0.03366 | 4.6283 | 37.8067 | 0.2
2015-03-27 14:00 | 20.9997 | 0.036458 | 0.031536 | 3.7208 | 33.8033 | 0.4
2015-03-27 15:00 | 20.9997 | 0.17398 | 0.029215 | 5.7174 | 29.8 | -0.3
2015-03-27 16:00 | 20.9997 | 0.022587 | 0.020482 | 3.3578 | 21.0067 | -0.6
2015-03-27 17:00 | 20.9997 | 0 | 0.0096626 | 1.089 | 12.2133 | -0.2
2015-03-27 18:00 | 20.9997 | 0.0046278 | 0.0023066 | 2.7226 | 3.42 | -0.7
2015-03-27 19:00 | 20.9997 | 0 | 0.0015374 | 1.9058 | 2.28 | -0.6
2015-03-27 20:00 | 20.9997 | 0 | 0.00076903 | 1.7243 | 1.14 | -0.7
2015-03-27 21:00 | 20.9997 | 0.0046278 | 0 | 2.7226 | 0 | -0.3
2015-03-27 22:00 | 20.9997 | 0.01397 | 0 | 3.0856 | 0 | -0.8
2015-03-27 23:00 | 20.9997 | 0 | 0 | 2.4503 | 0 | -0.7
2015-03-28 | 17.7998 | 0 | 0 | 2.3595 | 0 | -1.2
2015-03-28 01:00 | 17.7998 | 0 | 0.00012889 | 1.6335 | 0.22333 | -1.4
2015-03-28 02:00 | 17.7998 | 0.0046278 | 0.00025777 | 2.7226 | 0.44667 | -1.4
2015-03-28 03:00 | 17.7998 | 0 | 0.00038678 | 1.9058 | 0.67 | -1.5
2015-03-28 04:00 | 17.7998 | 0.0067469 | 0.011145 | 2.8133 | 21.8067 | -1.5
2015-03-28 05:00 | 17.7998 | 0 | 0.021907 | 0.72602 | 42.9433 | -1.9
2015-03-28 06:00 | 17.7998 | 0 | 0.10632 | 0.81677 | 64.08 | -1.7
2015-03-28 07:00 | 17.7998 | 0 | 0.19981 | 0.63526 | 99.45 | -1.4
2015-03-28 08:00 | 17.7998 | 0 | 0.2903 | 0.36301 | 134.82 | -0.6
2015-03-28 09:00 | 20.9997 | 0.34445 | 0.37843 | 7.0786 | 170.19 | -1
2015-03-28 10:00 | 20.9997 | 0.43416 | 0.44425 | 7.6232 | 190.6533 | -1.1
2015-03-28 11:00 | 20.9997 | 0.50156 | 0.50658 | 7.9862 | 211.1167 | -1.6
2015-03-28 12:00 | 20.9997 | 0.29181 | 0.56326 | 6.7156 | 231.58 | -1.9
2015-03-28 13:00 | 20.9997 | 0.34445 | 0.46767 | 7.0786 | 194.5 | -2.8
2015-03-28 14:00 | 20.9997 | 0.33077 | 0.3637 | 6.9879 | 157.42 | -2.3
2015-03-28 15:00 | 20.9997 | 0.032721 | 0.25769 | 3.6301 | 120.34 | -4.4
2015-03-28 16:00 | 20.9997 | 0.0026453 | 0.15386 | 2.6318 | 82.9733 | -6.9
2015-03-28 17:00 | 20.9997 | 0 | 0.021101 | 1.7243 | 45.6067 | -6.5
2015-03-28 18:00 | 20.9997 | 0 | 0.0048912 | 0.63526 | 8.24 | -8.1
2015-03-28 19:00 | 20.9997 | 0 | 0.0032557 | 1.452 | 5.4933 | -7.6
2015-03-28 20:00 | 20.9997 | 0 | 0.0016316 | 1.089 | 2.7467 | -8.2
2015-03-28 21:00 | 20.9997 | 0 | 0 | 0.99827 | 0 | -9.6
2015-03-28 22:00 | 20.9997 | 0.016681 | 0 | 3.1763 | 0 | -10.4
2015-03-28 23:00 | 20.9997 | 0 | 0 | 0.72602 | 0 | -9.9
2015-03-29 | 17.7998 | 0 | 0 | 2.178 | 0 | -12.2
2015-03-29 01:00 | 17.7998 | 0.029167 | 0.00018247 | 3.5393 | 0.25 | -10.3
2015-03-29 02:00 | 17.7998 | 0.0090073 | 0.00036328 | 2.9041 | 0.5 | -9
2015-03-29 03:00 | 17.7998 | 0.15647 | 0.00054586 | 5.5359 | 0.75 | -9.5
2015-03-29 04:00 | 17.7998 | 0.11747 | 0.010842 | 5.0821 | 12.89 | -5.3
2015-03-29 05:00 | 17.7998 | 0.29181 | 0.021067 | 6.7156 | 25.03 | -4.6
2015-03-29 06:00 | 17.7998 | 0.53765 | 0.034379 | 8.1677 | 37.17 | -5
2015-03-29 07:00 | 17.7998 | 0.83822 | 0.071607 | 9.4382 | 58.9267 | -5.2
2015-03-29 08:00 | 17.7998 | 0.57538 | 0.11206 | 8.3492 | 80.6833 | -4.6
2015-03-29 09:00 | 20.9997 | 1 | 0.15316 | 11.344 | 102.44 | -4.5778
2015-03-29 10:00 | 20.9997 | 1 | 0.15447 | 11.4986 | 107.3167 | -4.5556
2015-03-29 11:00 | 20.9997 | 1 | 0.15455 | 11.6532 | 112.1933 | -4.5333
2015-03-29 12:00 | 20.9997 | 1 | 0.15376 | 11.8078 | 117.07 | -4.5111
2015-03-29 13:00 | 20.9997 | 1 | 0.12011 | 11.9624 | 98.7667 | -4.4889
2015-03-29 14:00 | 20.9997 | 1 | 0.086605 | 12.1171 | 80.4633 | -4.4667
2015-03-29 15:00 | 20.9997 | 1 | 0.0546 | 12.2717 | 62.16 | -4.4444
2015-03-29 16:00 | 20.9997 | 1 | 0.038091 | 12.4263 | 43.3533 | -4.4222
2015-03-29 17:00 | 20.9997 | 1 | 0.021241 | 12.5809 | 24.5467 | -4.4
2015-03-29 18:00 | 20.9997 | 1 | 0.0048428 | 12.7355 | 5.74 | -4.3778
2015-03-29 19:00 | 20.9997 | 1 | 0.0032289 | 12.8901 | 3.8267 | -4.3556
2015-03-29 20:00 | 20.9997 | 1 | 0.0016147 | 13.0447 | 1.9133 | -4.3333
2015-03-29 21:00 | 20.9997 | 1 | 0 | 13.1994 | 0 | -4.3111
2015-03-29 22:00 | 20.9997 | 1 | 0 | 13.354 | 0 | -4.2889
2015-03-29 23:00 | 20.9997 | 1 | 0 | 13.5086 | 0 | -4.2667
2015-03-30 | 17.7998 | 1 | 0 | 13.6632 | 0 | -4.2444
2015-03-30 01:00 | 17.7998 | 1 | 5.2203e-05 | 13.8178 | 0.06 | -4.2222
2015-03-30 02:00 | 17.7998 | 1 | 0.0001044 | 13.9724 | 0.12 | -4.2
2015-03-30 03:00 | 17.7998 | 1 | 0.00015658 | 14.127 | 0.18 | -4.1778
2015-03-30 04:00 | 17.7998 | 1 | 0.003194 | 14.2817 | 3.6733 | -4.1556
2015-03-30 05:00 | 17.7998 | 1 | 0.0062287 | 14.4363 | 7.1667 | -4.1333
2015-03-30 06:00 | 17.7998 | 1 | 0.0092606 | 14.5909 | 10.66 | -4.1111
2015-03-30 07:00 | 17.7998 | 1 | 0.012599 | 14.7455 | 14.51 | -4.0889
2015-03-30 08:00 | 17.7998 | 1 | 0.015934 | 14.9001 | 18.36 | -4.0667
2015-03-30 09:00 | 20.9997 | 1 | 0.019266 | 15.0547 | 22.21 | -4.0444
2015-03-30 10:00 | 20.9997 | 1 | 0.014436 | 15.2093 | 16.6333 | -4.0222
2015-03-30 11:00 | 20.9997 | 1 | 0.009601 | 15.364 | 11.0567 | -4
2015-03-30 12:00 | 20.9997 | 1 | 0.0047528 | 15.5186 | 5.48 | -3.5
2015-03-30 13:00 | 20.9997 | 1 | 0.017403 | 15.7908 | 20.0633 | -3.1
2015-03-30 14:00 | 20.9997 | 1 | 0.030058 | 17.4244 | 34.6467 | -3.5
2015-03-30 15:00 | 20.9997 | 1 | 0.042633 | 12.7053 | 49.23 | -3.5
2015-03-30 16:00 | 20.9997 | 1 | 0.029826 | 13.159 | 34.4467 | -3.3
2015-03-30 17:00 | 20.9997 | 1 | 0.016985 | 13.2498 | 19.6633 | -2.9
2015-03-30 18:00 | 20.9997 | 1 | 0.0042266 | 15.2463 | 4.88 | -3.1
2015-03-30 19:00 | 20.9997 | 1 | 0.0028142 | 13.2498 | 3.2533 | -2.7
2015-03-30 20:00 | 20.9997 | 1 | 0.0014068 | 12.6145 | 1.6267 | -2.6
2015-03-30 21:00 | 20.9997 | 1 | 0 | 14.5203 | 0 | -2.7
2015-03-30 22:00 | 20.9997 | 1 | 0 | 12.8868 | 0 | -5.2
2015-03-30 23:00 | 20.9997 | 1 | 0 | 14.2481 | 0 | -5
2015-03-31 | 17.7998 | 1 | 0 | 14.8833 | 0 | -4.4
2015-03-31 01:00 | 17.7998 | 1 | 3.1934e-05 | 13.522 | 0.036667 | -4.5
2015-03-31 02:00 | 17.7998 | 1 | 6.376e-05 | 12.796 | 0.073333 | -4.0333
2015-03-31 03:00 | 17.7998 | 1 | 9.548e-05 | 12.5238 | 0.11 | -3.5667
2015-03-31 04:00 | 17.7998 | 1 | 0.0015312 | 12.2515 | 1.77 | -3.1
2015-03-31 05:00 | 17.7998 | 1 | 0.002972 | 11.9793 | 3.43 | -3.5
2015-03-31 06:00 | 17.7998 | 1 | 0.004437 | 10.4365 | 5.09 | -4.1
2015-03-31 07:00 | 17.7998 | 1 | 0.016962 | 10.7087 | 11.6333 | -4.25
2015-03-31 08:00 | 17.7998 | 1 | 0.031466 | 10.3003 | 18.1767 | -4.4
2015-03-31 09:00 | 20.9997 | 0.96743 | 0.046616 | 9.892 | 24.72 | -5.3
2015-03-31 10:00 | 20.9997 | 0.81382 | 0.093931 | 9.3474 | 46.6567 | -5.35
2015-03-31 11:00 | 20.9997 | 0.8018 | 0.14064 | 9.3021 | 68.5933 | -5.4
2015-03-31 12:00 | 20.9997 | 0.78989 | 0.18549 | 9.2567 | 90.53 | -5.7
2015-03-31 13:00 | 20.9997 | 0.81382 | 0.20386 | 9.3474 | 97.68 | -5.8
2015-03-31 14:00 | 20.9997 | 0.72086 | 0.21747 | 8.9844 | 104.83 | -6.5
2015-03-31 15:00 | 20.9997 | 1 | 0.22003 | 10.4365 | 111.98 | -6.3
2015-03-31 16:00 | 20.9997 | 0.94061 | 0.12425 | 9.8012 | 76.24 | -6.3
2015-03-31 17:00 | 20.9997 | 0.16509 | 0.028013 | 5.6266 | 40.5 | -6.4
2015-03-31 18:00 | 20.9997 | 1 | 0.0039713 | 10.3457 | 4.76 | -6.9
2015-03-31 19:00 | 20.9997 | 1 | 0.0026498 | 10.7087 | 3.1733 | -7.1
2015-03-31 20:00 | 20.9997 | 1 | 0.0013218 | 10.4365 | 1.5867 | -6.4
2015-03-31 21:00 | 20.9997 | 1 | 0 | 10.3457 | 0 | -6.5
2015-03-31 22:00 | 20.9997 | 0.96743 | 0 | 9.892 | 0 | -6.4
2015-03-31 23:00 | 20.9997 | 1 | 0 | 10.0735 | 0 | -6.4
2015-04-01 | 14.7587 | 1 | 0 | 10.5272 | 0 | -4.6
2015-04-01 01:00 | 14.7587 | 0.38764 | 0.00012769 | 7.3509 | 0.14667 | -4.4
2015-04-01 02:00 | 14.7587 | 0.94061 | 0.0002572 | 9.8012 | 0.29333 | -6.4
2015-04-01 03:00 | 14.7587 | 1 | 0.00038346 | 10.7995 | 0.44 | -4.7
2015-04-01 04:00 | 14.7587 | 0.45043 | 0.0053125 | 7.7139 | 6.31 | -5.3
2015-04-01 05:00 | 14.7587 | 1 | 0.010365 | 10.981 | 12.18 | -5.9
2015-04-01 06:00 | 14.7587 | 1 | 0.016765 | 12.5238 | 18.05 | -5.5
2015-04-01 07:00 | 14.7587 | 0.88845 | 0.039192 | 9.6197 | 29.2367 | -5.5
2015-04-01 08:00 | 14.7587 | 0.8631 | 0.065052 | 9.529 | 40.4233 | -5.4
2015-04-01 09:00 | 17.3514 | 0.8631 | 0.091614 | 9.529 | 51.61 | -5
2015-04-01 10:00 | 17.3514 | 1 | 0.10795 | 10.0735 | 67.24 | -5.2
2015-04-01 11:00 | 17.3514 | 1 | 0.123 | 10.3457 | 82.87 | -5
2015-04-01 12:00 | 17.3514 | 0.67711 | 0.13715 | 8.8029 | 98.5 | -5.2
2015-04-01 13:00 | 17.3514 | 0.8631 | 0.12277 | 9.529 | 92.4867 | -5.8
2015-04-01 14:00 | 17.3514 | 1 | 0.10742 | 11.344 | 86.4733 | -5.8
2015-04-01 15:00 | 17.3514 | 1 | 0.091556 | 11.344 | 80.46 | -6
2015-04-01 16:00 | 17.3514 | 1 | 0.059721 | 10.255 | 56.88 | -5.8
2015-04-01 17:00 | 17.3514 | 0.83822 | 0.027386 | 9.4382 | 33.3 | -5.8
2015-04-01 18:00 | 17.3514 | 0.31744 | 0.0077735 | 6.8971 | 9.72 | -5.6
2015-04-01 19:00 | 17.3514 | 0.63512 | 0.0051821 | 8.6214 | 6.48 | -5.5
2015-04-01 20:00 | 17.3514 | 0.14813 | 0.0025993 | 5.4451 | 3.24 | -6.3
2015-04-01 21:00 | 17.3514 | 0.15647 | 0 | 5.5359 | 0 | -7.2
2015-04-01 22:00 | 17.3514 | 0.35849 | 0 | 7.1694 | 0 | -7.4
2015-04-01 23:00 | 17.3514 | 0.48412 | 0 | 7.8954 | 0 | -7.7
2015-04-02 | 14.7587 | 0.43416 | 0 | 7.6232 | 0 | -7.5
2015-04-02 01:00 | 14.7587 | 0.29181 | 0.00068574 | 6.7156 | 0.84333 | -7.1
2015-04-02 02:00 | 14.7587 | 0.13227 | 0.0013723 | 5.2636 | 1.6867 | -7.3
2015-04-02 03:00 | 14.7587 | 0.12474 | 0.0020583 | 5.1729 | 2.53 | -7.3
2015-04-02 04:00 | 14.7587 | 0.058033 | 0.01619 | 4.1746 | 21.9967 | -7.7
2015-04-02 05:00 | 14.7587 | 0.12474 | 0.032192 | 5.1729 | 41.4633 | -7.9
2015-04-02 06:00 | 14.7587 | 0.044496 | 0.068137 | 3.9023 | 60.93 | -8.1
2015-04-02 07:00 | 14.7587 | 0.053317 | 0.14115 | 4.0838 | 97.73 | -8.1
2015-04-02 08:00 | 14.7587 | 0.032721 | 0.21989 | 3.6301 | 134.53 | -7.9
2015-04-02 09:00 | 17.3514 | 0.019552 | 0.29932 | 3.2671 | 171.33 | -8.5
2015-04-02 10:00 | 17.3514 | 0.12474 | 0.34906 | 5.1729 | 186.1067 | -8.2
2015-04-02 11:00 | 17.3514 | 0.079038 | 0.39561 | 4.5376 | 200.8833 | -8.3
2015-04-02 12:00 | 17.3514 | 0.032721 | 0.43683 | 3.6301 | 215.66 | -8.3
2015-04-02 13:00 | 17.3514 | 0.036458 | 0.38734 | 3.7208 | 193.6133 | -8.2
2015-04-02 14:00 | 17.3514 | 0.058033 | 0.33254 | 4.1746 | 171.5667 | -8.5
2015-04-02 15:00 | 17.3514 | 0.0090073 | 0.26945 | 2.9041 | 149.52 | -8.7
2015-04-02 16:00 | 17.3514 | 0.084847 | 0.15507 | 4.6283 | 104.6133 | -8.7
2015-04-02 17:00 | 17.3514 | 0.090889 | 0.041434 | 4.7191 | 59.7067 | -8.7
2015-04-02 18:00 | 17.3514 | 0.097168 | 0.010863 | 4.8099 | 14.8 | -8.5
2015-04-02 19:00 | 17.3514 | 0.019552 | 0.0072555 | 3.2671 | 9.8667 | -8.9
2015-04-02 20:00 | 17.3514 | 0.14813 | 0.003628 | 5.4451 | 4.9333 | -8.8
2015-04-02 21:00 | 17.3514 | 0.18317 | 0 | 5.8081 | 0 | -9
2015-04-02 22:00 | 17.3514 | 0.22287 | 0 | 6.1711 | 0 | -9
2015-04-02 23:00 | 17.3514 | 0.11747 | 0 | 5.0821 | 0 | -9.2
2015-04-03 | 14.7587 | 0.25588 | 0 | 6.4434 | 0 | -9.3
2015-04-03 01:00 | 14.7587 | 0.24456 | 0.00094861 | 6.3526 | 1.1333 | -9.5
2015-04-03 02:00 | 14.7587 | 0.25588 | 0.001897 | 6.4434 | 2.2667 | -9.5
2015-04-03 03:00 | 14.7587 | 0.33077 | 0.0028452 | 6.9879 | 3.4 | -9.5
2015-04-03 04:00 | 14.7587 | 0.23356 | 0.019016 | 6.2619 | 22.0233 | -9.9
2015-04-03 05:00 | 14.7587 | 0.33077 | 0.035457 | 6.9879 | 40.6467 | -10.4
2015-04-03 06:00 | 14.7587 | 0.5563 | 0.054197 | 8.2584 | 59.27 | -10.8
2015-04-03 07:00 | 14.7587 | 1 | 0.11722 | 10.5272 | 97.0467 | -10.6
2015-04-03 08:00 | 14.7587 | 0.63512 | 0.1892 | 8.6214 | 134.8233 | -10.8
2015-04-03 09:00 | 17.3514 | 0.57538 | 0.26265 | 8.3492 | 172.6 | -10.8
2015-04-03 10:00 | 17.3514 | 0.45043 | 0.30735 | 7.7139 | 185.1833 | -10.8
2015-04-03 11:00 | 17.3514 | 0.37288 | 0.34941 | 7.2602 | 197.7667 | -10.9
2015-04-03 12:00 | 17.3514 | 0.57538 | 0.38708 | 8.3492 | 210.35 | -11
2015-04-03 13:00 | 17.3514 | 0.57538 | 0.31671 | 8.3492 | 179.6133 | -11
2015-04-03 14:00 | 17.3514 | 0.53765 | 0.24341 | 8.1677 | 148.8767 | -10.9
2015-04-03 15:00 | 17.3514 | 0.38764 | 0.16959 | 7.3509 | 118.14 | -11
2015-04-03 16:00 | 17.3514 | 0.38764 | 0.10426 | 7.3509 | 84 | -11.2
2015-04-03 17:00 | 17.3514 | 0.67711 | 0.037891 | 8.8029 | 49.86 | -10.9
2015-04-03 18:00 | 17.3514 | 0.26753 | 0.010927 | 6.5341 | 15.72 | -10.8
2015-04-03 19:00 | 17.3514 | 0.11045 | 0.0072853 | 4.9914 | 10.48 | -10.7
2015-04-03 20:00 | 17.3514 | 0.079038 | 0.0036455 | 4.5376 | 5.24 | -10.8
2015-04-03 21:00 | 17.3514 | 0.19265 | 0 | 5.8989 | 0 | -10.7
2015-04-03 22:00 | 17.3514 | 0.11747 | 0 | 5.0821 | 0 | -11.2
2015-04-03 23:00 | 17.3514 | 0.35849 | 0 | 7.1694 | 0 | -11
2015-04-04 | 14.7587 | 0.13227 | 0 | 5.2636 | 0 | -11.2
2015-04-04 01:00 | 14.7587 | 0.16509 | 0.0011036 | 5.6266 | 1.5767 | -11.3
2015-04-04 02:00 | 14.7587 | 0.26753 | 0.0022069 | 6.5341 | 3.1533 | -11.3
2015-04-04 03:00 | 14.7587 | 0.20242 | 0.003311 | 5.9896 | 4.73 | -11.4
2015-04-04 04:00 | 14.7587 | 0.048806 | 0.017046 | 3.9931 | 25.4033 | -11.5
2015-04-04 05:00 | 14.7587 | 0.090889 | 0.034387 | 4.7191 | 46.0767 | -11.2
2015-04-04 06:00 | 14.7587 | 0.16509 | 0.080347 | 5.6266 | 66.75 | -10.9
2015-04-04 07:00 | 14.7587 | 0.25588 | 0.09603 | 6.4434 | 74.78 | -10.7
2015-04-04 08:00 | 14.7587 | 0.10369 | 0.10407 | 4.9006 | 82.81 | -10.5
2015-04-04 09:00 | 17.3514 | 0.053317 | 0.10865 | 4.0838 | 90.84 | -10.1
2015-04-04 10:00 | 17.3514 | 0.044496 | 0.11041 | 3.9023 | 94.4967 | -9.3
2015-04-04 11:00 | 17.3514 | 0.040381 | 0.11134 | 3.8116 | 98.1533 | -8.6
2015-04-04 12:00 | 17.3514 | 0.25588 | 0.11174 | 6.4434 | 101.81 | -8.1
2015-04-04 13:00 | 17.3514 | 0.26753 | 0.10256 | 6.5341 | 96.33 | -7.3
2015-04-04 14:00 | 17.3514 | 0.040381 | 0.093214 | 3.8116 | 90.85 | -6.9
2015-04-04 15:00 | 17.3514 | 0.053317 | 0.083742 | 4.0838 | 85.37 | -7
2015-04-04 16:00 | 17.3514 | 0.29181 | 0.058053 | 6.7156 | 61.1367 | -6.6
2015-04-04 17:00 | 17.3514 | 0.21249 | 0.030773 | 6.0804 | 36.9033 | -6.2
2015-04-04 18:00 | 17.3514 | 0.097168 | 0.0093726 | 4.8099 | 12.67 | -5.7
2015-04-04 19:00 | 17.3514 | 0.17398 | 0.0062463 | 5.7174 | 8.4467 | -5.5
2015-04-04 20:00 | 17.3514 | 0.19265 | 0.0031221 | 5.8989 | 4.2233 | -5.3
2015-04-04 21:00 | 17.3514 | 0.2795 | 0 | 6.6249 | 0 | -5
2015-04-04 22:00 | 17.3514 | 0.18317 | 0 | 5.8081 | 0 | -4.5
2015-04-04 23:00 | 17.3514 | 0.14813 | 0 | 5.4451 | 0 | -4.4
2015-04-05 | 14.7587 | 0.15647 | 0 | 5.5359 | 0 | -4.4
2015-04-05 01:00 | 14.7587 | 0.11045 | 0.00123 | 4.9914 | 1.9267 | -4.3
2015-04-05 02:00 | 14.7587 | 0.33077 | 0.0024623 | 6.9879 | 3.8533 | -4.6
2015-04-05 03:00 | 14.7587 | 0.59487 | 0.0036915 | 8.4399 | 5.78 | -4.5
2015-04-05 04:00 | 14.7587 | 0.45043 | 0.018004 | 7.7139 | 34.2933 | -4.8
2015-04-05 05:00 | 14.7587 | 0.43416 | 0.040656 | 7.6232 | 62.8067 | -4.5
2015-04-05 06:00 | 14.7587 | 1 | 0.12271 | 10.0735 | 91.32 | -4.8
2015-04-05 07:00 | 14.7587 | 1 | 0.19816 | 12.7053 | 120.4767 | -4.8
2015-04-05 08:00 | 14.7587 | 0.81382 | 0.26847 | 9.3474 | 149.6333 | -4.4
2015-04-05 09:00 | 17.3514 | 0.81382 | 0.33517 | 9.3474 | 178.79 | -4.8
2015-04-05 10:00 | 17.3514 | 1 | 0.29046 | 10.618 | 165.91 | -4.6
2015-04-05 11:00 | 17.3514 | 0.69876 | 0.23881 | 8.8937 | 153.03 | -4.4
2015-04-05 12:00 | 17.3514 | 1 | 0.18412 | 11.2532 | 140.15 | -4.6
2015-04-05 13:00 | 17.3514 | 1 | 0.14716 | 12.1608 | 117.97 | -4.4
2015-04-05 14:00 | 17.3514 | 1 | 0.11017 | 11.8885 | 95.79 | -4.5
2015-04-05 15:00 | 17.3514 | 1 | 0.074474 | 13.2498 | 73.61 | -4.3
2015-04-05 16:00 | 17.3514 | 1 | 0.050444 | 11.707 | 52.87 | -4.5
2015-04-05 17:00 | 17.3514 | 1 | 0.026745 | 13.3405 | 32.13 | -4.5
2015-04-05 18:00 | 17.3514 | 1 | 0.0095066 | 14.0665 | 11.39 | -4.2
2015-04-05 19:00 | 17.3514 | 1 | 0.0063447 | 15.2463 | 7.5933 | -4.4
2015-04-05 20:00 | 17.3514 | 1 | 0.0031736 | 15.2463 | 3.7967 | -4.4
2015-04-05 21:00 | 17.3514 | 1 | 0 | 16.0631 | 0 | -4.5
2015-04-05 22:00 | 17.3514 | 1 | 0 | 14.8833 | 0 | -4.5
2015-04-05 23:00 | 17.3514 | 1 | 0 | 18.1504 | 0 | -4.2
2015-04-06 | 14.7587 | 1 | 0 | 16.5168 | 0 | -4.3
2015-04-06 01:00 | 14.7587 | 1 | 0.00036196 | 15.0648 | 0.41667 | -3.8
2015-04-06 02:00 | 14.7587 | 1 | 0.00072389 | 13.0683 | 0.83333 | -3.8
2015-04-06 03:00 | 14.7587 | 1 | 0.0010846 | 15.7908 | 1.25 | -3.5
2015-04-06 04:00 | 14.7587 | 1 | 0.0065413 | 14.0665 | 7.6333 | -3.5
2015-04-06 05:00 | 14.7587 | 1 | 0.012035 | 13.9758 | 14.0167 | -3.1
2015-04-06 06:00 | 14.7587 | 0.69876 | 0.017881 | 8.8937 | 20.4 | -2.2
2015-04-06 07:00 | 14.7587 | 1 | 0.027181 | 12.8868 | 29.72 | -2
2015-04-06 08:00 | 14.7587 | 1 | 0.036924 | 11.9793 | 39.04 | -2.6
2015-04-06 09:00 | 17.3514 | 1 | 0.046641 | 13.0683 | 48.36 | -2.3
2015-04-06 10:00 | 17.3514 | 1 | 0.057625 | 12.8868 | 60.3067 | -2.5
2015-04-06 11:00 | 17.3514 | 1 | 0.068301 | 11.2532 | 72.2533 | -2.1
2015-04-06 12:00 | 17.3514 | 1 | 0.078803 | 11.7977 | 84.2 | -1.9
2015-04-06 13:00 | 17.3514 | 1 | 0.073559 | 10.8902 | 73.0833 | -2
2015-04-06 14:00 | 17.3514 | 0.76642 | 0.067028 | 9.1659 | 61.9667 | -1.3
2015-04-06 15:00 | 17.3514 | 0.69876 | 0.058447 | 8.8937 | 50.85 | -1.2
2015-04-06 16:00 | 17.3514 | 0.41828 | 0.038313 | 7.5324 | 37.1867 | -1.1
2015-04-06 17:00 | 17.3514 | 1 | 0.01827 | 10.5272 | 23.5233 | -0.8
2015-04-06 18:00 | 17.3514 | 0.69876 | 0.0073338 | 8.8937 | 9.86 | -0.8
2015-04-06 19:00 | 17.3514 | 0.57538 | 0.0048872 | 8.3492 | 6.5733 | -0.6
2015-04-06 20:00 | 17.3514 | 0.99474 | 0.0024461 | 9.9827 | 3.2867 | -0.8
2015-04-06 21:00 | 17.3514 | 0.24456 | 0 | 6.3526 | 0 | -1
2015-04-06 22:00 | 17.3514 | 0.15647 | 0 | 5.5359 | 0 | -1
2015-04-06 23:00 | 17.3514 | 0.073457 | 0 | 4.4468 | 0 | -1.7
2015-04-07 | 14.7587 | 0.19265 | 0 | 5.8989 | 0 | -1.7
2015-04-07 01:00 | 14.7587 | 0.11747 | 0.0017862 | 5.0821 | 2.72 | -2.7
2015-04-07 02:00 | 14.7587 | 0.34445 | 0.0035756 | 7.0786 | 5.44 | -3
2015-04-07 03:00 | 14.7587 | 0.57538 | 0.0053602 | 8.3492 | 8.16 | -2.9
2015-04-07 04:00 | 14.7587 | 0.37288 | 0.021133 | 7.2602 | 37.55 | -2.4
2015-04-07 05:00 | 14.7587 | 0.062959 | 0.045247 | 4.2653 | 66.94 | -1.8
2015-04-07 06:00 | 14.7587 | 0 | 0.11887 | 2.3595 | 96.33 | -2.6
2015-04-07 07:00 | 14.7587 | 0.053317 | 0.21763 | 4.0838 | 138.92 | -2.9
2015-04-07 08:00 | 14.7587 | 0.025791 | 0.31913 | 3.4486 | 181.51 | -3
2015-04-07 09:00 | 17.3514 | 0.068098 | 0.41819 | 4.3561 | 224.1 | -3.4
2015-04-07 10:00 | 17.3514 | 0.058033 | 0.43563 | 4.1746 | 227.6167 | -3.1
2015-04-07 11:00 | 17.3514 | 0.016681 | 0.44577 | 3.1763 | 231.1333 | -2.7
2015-04-07 12:00 | 17.3514 | 0.019552 | 0.44931 | 3.2671 | 234.65 | -2.4
2015-04-07 13:00 | 17.3514 | 0 | 0.44188 | 2.3595 | 223.2833 | -3
2015-04-07 14:00 | 17.3514 | 0.040381 | 0.41821 | 3.8116 | 211.9167 | -1.4
2015-04-07 15:00 | 17.3514 | 0 | 0.37706 | 0.63526 | 200.55 | -2.6
2015-04-07 16:00 | 17.3514 | 0 | 0.20778 | 1.452 | 142.27 | -3.1
2015-04-07 17:00 | 17.3514 | 0 | 0.046651 | 2.2688 | 83.99 | -3.5
2015-04-07 18:00 | 17.3514 | 0 | 0.014647 | 0.72602 | 25.71 | -4.3
2015-04-07 19:00 | 17.3514 | 0 | 0.0098055 | 0.72602 | 17.14 | -5.3
2015-04-07 20:00 | 17.3514 | 0 | 0.0048969 | 0.63526 | 8.57 | -4.8
2015-04-07 21:00 | 17.3514 | 0 | 0 | 1.1798 | 0 | -5.5
2015-04-07 22:00 | 17.3514 | 0 | 0 | 0.45376 | 0 | -4.9
2015-04-07 23:00 | 17.3514 | 0 | 0 | 1.5428 | 0 | -4.3
2015-04-08 | 14.7587 | 0 | 0 | 1.089 | 0 | -4.6
2015-04-08 01:00 | 14.7587 | 0 | 0.0020447 | 0.90752 | 3.0433 | -5.1
2015-04-08 02:00 | 14.7587 | 0 | 0.0040841 | 0.90752 | 6.0867 | -4.8
2015-04-08 03:00 | 14.7587 | 0 | 0.0061465 | 1.3613 | 9.13 | -5.8
2015-04-08 04:00 | 14.7587 | 0 | 0.022481 | 1.452 | 39.3667 | -6.2
2015-04-08 05:00 | 14.7587 | 0 | 0.048007 | 1.9058 | 69.6033 | -6.2
2015-04-08 06:00 | 14.7587 | 0 | 0.12264 | 2.2688 | 99.84 | -5.2
2015-04-08 07:00 | 14.7587 | 0 | 0.25627 | 1.452 | 155.7833 | -4.4
2015-04-08 08:00 | 14.7587 | 0 | 0.39796 | 0.81677 | 211.7267 | -2.3
2015-04-08 09:00 | 17.3514 | 0 | 0.53986 | 0.54451 | 267.67 | -2.8
2015-04-08 10:00 | 17.3514 | 0 | 0.56781 | 1.5428 | 273.0767 | -2.6
2015-04-08 11:00 | 17.3514 | 0 | 0.5862 | 1.5428 | 278.4833 | -2.6
2015-04-08 12:00 | 17.3514 | 0 | 0.59484 | 0.99827 | 283.89 | -2.6
2015-04-08 13:00 | 17.3514 | 0 | 0.49727 | 2.2688 | 249.7967 | -2.2
2015-04-08 14:00 | 17.3514 | 0 | 0.39257 | 2.178 | 215.7033 | -2
2015-04-08 15:00 | 17.3514 | 0 | 0.28378 | 1.452 | 181.61 | -2.3
2015-04-08 16:00 | 17.3514 | 0.0067469 | 0.16529 | 2.8133 | 130.9 | -3.4
2015-04-08 17:00 | 17.3514 | 0.00079489 | 0.051468 | 2.5411 | 80.19 | -4.1
2015-04-08 18:00 | 17.3514 | 0 | 0.018583 | 1.3613 | 29.48 | -5.6
2015-04-08 19:00 | 17.3514 | 0 | 0.012415 | 1.9058 | 19.6533 | -6
2015-04-08 20:00 | 17.3514 | 0 | 0.0062013 | 2.0873 | 9.8267 | -5.5
2015-04-08 21:00 | 17.3514 | 0 | 0 | 2.3595 | 0 | -5
2015-04-08 22:00 | 17.3514 | 0.025791 | 0 | 3.4486 | 0 | -3.3
2015-04-08 23:00 | 17.3514 | 0.062959 | 0 | 4.2653 | 0 | -2.8
2015-04-09 | 14.7587 | 0.12474 | 0 | 5.1729 | 0 | -2.7
2015-04-09 01:00 | 14.7587 | 0.11747 | 0.0020614 | 5.0821 | 2.71 | -2.6
2015-04-09 02:00 | 14.7587 | 0.12474 | 0.0041246 | 5.1729 | 5.42 | -2.8
2015-04-09 03:00 | 14.7587 | 0.17398 | 0.006172 | 5.7174 | 8.13 | -2.2
2015-04-09 04:00 | 14.7587 | 0.31744 | 0.021911 | 6.8971 | 31.14 | -2.1
2015-04-09 05:00 | 14.7587 | 0.35849 | 0.041435 | 7.1694 | 54.15 | -1.9
2015-04-09 06:00 | 14.7587 | 0.22287 | 0.080277 | 6.1711 | 77.16 | -2.1
2015-04-09 07:00 | 14.7587 | 0.37288 | 0.11749 | 7.2602 | 99.1567 | -2
2015-04-09 08:00 | 14.7587 | 0.41828 | 0.15358 | 7.5324 | 121.1533 | -1.9
2015-04-09 09:00 | 17.3514 | 0.53765 | 0.18836 | 8.1677 | 143.15 | -2
2015-04-09 10:00 | 17.3514 | 0.46708 | 0.19195 | 7.8047 | 140.59 | -2.1
2015-04-09 11:00 | 17.3514 | 0.38764 | 0.19321 | 7.3509 | 138.03 | -2.1
2015-04-09 12:00 | 17.3514 | 0.24456 | 0.19214 | 6.3526 | 135.47 | -2
2015-04-09 13:00 | 17.3514 | 0.20242 | 0.17745 | 5.9896 | 122.73 | -2.3
2015-04-09 14:00 | 17.3514 | 0.18317 | 0.15917 | 5.8081 | 109.99 | -2.4
2015-04-09 15:00 | 17.3514 | 0.17398 | 0.13535 | 5.7174 | 97.25 | -2.3
2015-04-09 16:00 | 17.3514 | 0.17398 | 0.082443 | 5.7174 | 71.7533 | -2.6
2015-04-09 17:00 | 17.3514 | 0.30445 | 0.032255 | 6.8064 | 46.2567 | -2.8
2015-04-09 18:00 | 17.3514 | 0.097168 | 0.014393 | 4.8099 | 20.76 | -3.1
2015-04-09 19:00 | 17.3514 | 0.12474 | 0.0096149 | 5.1729 | 13.84 | -3.5
2015-04-09 20:00 | 17.3514 | 0.14813 | 0.0048276 | 5.4451 | 6.92 | -4.5
2015-04-09 21:00 | 17.3514 | 0.036458 | 0 | 3.7208 | 0 | -4.6
2015-04-09 22:00 | 17.3514 | 0.040381 | 0 | 3.8116 | 0 | -4.3
2015-04-09 23:00 | 17.3514 | 0.0046278 | 0 | 2.7226 | 0 | -3.7
2015-04-10 | 14.7587 | 0.079038 | 0 | 4.5376 | 0 | -3.5
2015-04-10 01:00 | 14.7587 | 0 | 0.00049932 | 0.99827 | 0.65333 | -4
2015-04-10 02:00 | 14.7587 | 0 | 0.00099822 | 0.54451 | 1.3067 | -3.9
2015-04-10 03:00 | 14.7587 | 0 | 0.0014962 | 1.3613 | 1.96 | -3.7
2015-04-10 04:00 | 14.7587 | 0 | 0.0055076 | 1.452 | 7.7467 | -3.8
2015-04-10 05:00 | 14.7587 | 0.036458 | 0.010502 | 3.7208 | 13.5333 | -3.7
2015-04-10 06:00 | 14.7587 | 0 | 0.0202 | 2.178 | 19.32 | -4.4
2015-04-10 07:00 | 14.7587 | 0 | 0.026715 | 2.0873 | 23.9467 | -4.1
2015-04-10 08:00 | 14.7587 | 0 | 0.032039 | 1.9058 | 28.5733 | -3.8
2015-04-10 09:00 | 17.3514 | 0 | 0.036363 | 1.3613 | 33.2 | -0.8
2015-04-10 10:00 | 17.3514 | 0.13227 | 0.077771 | 5.2636 | 64.0033 | -0.6
2015-04-10 11:00 | 17.3514 | 0.25588 | 0.11879 | 6.4434 | 94.8067 | -0.35
2015-04-10 12:00 | 17.3514 | 0.29809 | 0.15806 | 6.761 | 125.61 | -0.1
2015-04-10 13:00 | 17.3514 | 0.34445 | 0.17681 | 7.0786 | 136.5533 | -0.1
2015-04-10 14:00 | 17.3514 | 0.31744 | 0.19041 | 6.8971 | 147.4967 | 0
2015-04-10 15:00 | 17.3514 | 0.16509 | 0.19485 | 5.6266 | 158.44 | 0
2015-04-10 16:00 | 17.3514 | 0.090889 | 0.12177 | 4.7191 | 115.44 | -0.2
2015-04-10 17:00 | 17.3514 | 0.0046278 | 0.052261 | 2.7226 | 72.44 | -0.3
2015-04-10 18:00 | 17.3514 | 0.022587 | 0.021032 | 3.3578 | 29.44 | -0.8
2015-04-10 19:00 | 17.3514 | 0 | 0.014018 | 2.2688 | 19.6267 | -0.5
2015-04-10 20:00 | 17.3514 | 0.0046278 | 0.0070203 | 2.7226 | 9.8133 | -0.7
2015-04-10 21:00 | 17.3514 | 0.036458 | 0 | 3.7208 | 0 | -0.6
2015-04-10 22:00 | 17.3514 | 0.053317 | 0 | 4.0838 | 0 | -0.5
2015-04-10 23:00 | 17.3514 | 0.2795 | 0 | 6.6249 | 0 | -0.8
2015-04-11 | 14.7587 | 0.13227 | 0 | 5.2636 | 0 | -1.2
2015-04-11 01:00 | 14.7587 | 0.01397 | 0.0019921 | 3.0856 | 3.2467 | -0.9
2015-04-11 02:00 | 14.7587 | 0.044496 | 0.0039831 | 3.9023 | 6.4933 | -0.9
2015-04-11 03:00 | 14.7587 | 0.15647 | 0.005997 | 5.5359 | 9.74 | -2
2015-04-11 04:00 | 14.7587 | 0.23356 | 0.016452 | 6.2619 | 28.7767 | -2.3
2015-04-11 05:00 | 14.7587 | 0.40277 | 0.033315 | 7.4417 | 47.8133 | -2.1
2015-04-11 06:00 | 14.7587 | 0.21249 | 0.077356 | 6.0804 | 66.85 | -2
2015-04-11 07:00 | 14.7587 | 0.16509 | 0.10861 | 5.6266 | 81.4633 | -2.3
2015-04-11 08:00 | 14.7587 | 0.18317 | 0.13436 | 5.8081 | 96.0767 | -2.4
2015-04-11 09:00 | 17.3514 | 0.30445 | 0.15674 | 6.8064 | 110.69 | -2.4
2015-04-11 10:00 | 17.3514 | 0.14813 | 0.14341 | 5.4451 | 104.0267 | -2.4
2015-04-11 11:00 | 17.3514 | 0.18317 | 0.12738 | 5.8081 | 97.3633 | -2.4
2015-04-11 12:00 | 17.3514 | 0.14813 | 0.10993 | 5.4451 | 90.7 | -2.5
2015-04-11 13:00 | 17.3514 | 0.16509 | 0.17449 | 5.6266 | 124.5967 | -2.6
2015-04-11 14:00 | 17.3514 | 0.053317 | 0.22829 | 4.0838 | 158.4933 | -2.5
2015-04-11 15:00 | 17.3514 | 0.011414 | 0.26259 | 2.9948 | 192.39 | -2.6
2015-04-11 16:00 | 17.3514 | 0.016681 | 0.15805 | 3.1763 | 140.4467 | -2.7
2015-04-11 17:00 | 17.3514 | 0.032721 | 0.05961 | 3.6301 | 88.5033 | -3
2015-04-11 18:00 | 17.3514 | 0 | 0.024093 | 1.089 | 36.56 | -3.2
2015-04-11 19:00 | 17.3514 | 0 | 0.016066 | 1.7243 | 24.3733 | -3
2015-04-11 20:00 | 17.3514 | 0 | 0.0080382 | 2.0873 | 12.1867 | -2.9
2015-04-11 21:00 | 17.3514 | 0 | 0 | 1.2705 | 0 | -2.9
2015-04-11 22:00 | 17.3514 | 0 | 0 | 1.2705 | 0 | -3.1
2015-04-11 23:00 | 17.3514 | 0.029167 | 0 | 3.5393 | 0 | -3.3
2015-04-12 | 14.7587 | 0.053317 | 0 | 4.0838 | 0 | -3.1
2015-04-12 01:00 | 14.7587 | 0.016681 | 0.0031582 | 3.1763 | 5.6433 | -3.3
2015-04-12 02:00 | 14.7587 | 0.0090073 | 0.0063185 | 2.9041 | 11.2867 | -3.5
2015-04-12 03:00 | 14.7587 | 0.016681 | 0.0094673 | 3.1763 | 16.93 | -3.3
2015-04-12 04:00 | 14.7587 | 0.019552 | 0.023992 | 3.2671 | 49.8433 | -2.8
2015-04-12 05:00 | 14.7587 | 0.032721 | 0.053469 | 3.6301 | 82.7567 | -2.5
2015-04-12 06:00 | 14.7587 | 0.048806 | 0.14229 | 3.9931 | 115.67 | -2.4
2015-04-12 07:00 | 14.7587 | 0.13227 | 0.13713 | 5.2636 | 98.5967 | -2.5
2015-04-12 08:00 | 14.7587 | 0.14007 | 0.10341 | 5.3544 | 81.5233 | -2.9
2015-04-12 09:00 | 17.3514 | 0.45043 | 0.055605 | 7.7139 | 64.45 | -3.3
2015-04-12 10:00 | 17.3514 | 0.96743 | 0.065364 | 9.892 | 75.7933 | -3.5
2015-04-12 11:00 | 17.3514 | 0.61478 | 0.07511 | 8.5307 | 87.1367 | -3.7
2015-04-12 12:00 | 17.3514 | 0.88845 | 0.084781 | 9.6197 | 98.48 | -3.7
2015-04-12 13:00 | 17.3514 | 0.59487 | 0.071912 | 8.4399 | 83.2533 | -4.3
2015-04-12 14:00 | 17.3514 | 1 | 0.058819 | 10.7087 | 68.0267 | -4.3
2015-04-12 15:00 | 17.3514 | 1 | 0.045661 | 11.344 | 52.8 | -4.1
2015-04-12 16:00 | 17.3514 | 1 | 0.03497 | 11.8885 | 40.4133 | -3.9
2015-04-12 17:00 | 17.3514 | 1 | 0.024267 | 11.9793 | 28.0267 | -3.7
2015-04-12 18:00 | 17.3514 | 1 | 0.01356 | 10.0735 | 15.64 | -3.7
2015-04-12 19:00 | 17.3514 | 1 | 0.0090404 | 10.255 | 10.4367 | -3.3
2015-04-12 20:00 | 17.3514 | 1 | 0.0045325 | 11.0717 | 5.2333 | -3.1
2015-04-12 21:00 | 17.3514 | 1 | 2.5997e-05 | 10.1642 | 0.03 | -3.1
2015-04-12 22:00 | 17.3514 | 0.91429 | 1.7325e-05 | 9.7105 | 0.02 | -3
2015-04-12 23:00 | 17.3514 | 1 | 8.6407e-06 | 10.1642 | 0.01 | -2.3
2015-04-13 | 14.7587 | 1 | 0 | 10.0735 | 0 | -2.2
2015-04-13 01:00 | 14.7587 | 1 | 0.00192 | 11.8885 | 2.2233 | -2.2
2015-04-13 02:00 | 14.7587 | 1 | 0.0038376 | 13.0683 | 4.4467 | -2.1
2015-04-13 03:00 | 14.7587 | 1 | 0.0057509 | 13.522 | 6.67 | -1.9
2015-04-13 04:00 | 14.7587 | 1 | 0.016024 | 13.159 | 18.6333 | -1.7
2015-04-13 05:00 | 14.7587 | 1 | 0.026227 | 11.5255 | 30.5967 | -1.1
2015-04-13 06:00 | 14.7587 | 1 | 0.036446 | 10.1642 | 42.56 | -0.9
2015-04-13 07:00 | 14.7587 | 0.99474 | 0.043331 | 9.9827 | 50.5733 | -0.8
2015-04-13 08:00 | 14.7587 | 1 | 0.050112 | 10.255 | 58.5867 | -0.1
2015-04-13 09:00 | 17.3514 | 0.76642 | 0.056977 | 9.1659 | 66.6 | 0
2015-04-13 10:00 | 17.3514 | 0.74342 | 0.068762 | 9.0752 | 80.4267 | 0.3
2015-04-13 11:00 | 17.3514 | 0.81382 | 0.080626 | 9.3474 | 94.2533 | 0.1
2015-04-13 12:00 | 17.3514 | 0.96743 | 0.092377 | 9.892 | 108.08 | 0.1
2015-04-13 13:00 | 17.3514 | 0.67711 | 0.073307 | 8.8029 | 85.6633 | -0.1
2015-04-13 14:00 | 17.3514 | 0.59487 | 0.054211 | 8.4399 | 63.2467 | -0.7
2015-04-13 15:00 | 17.3514 | 0.40277 | 0.034884 | 7.4417 | 40.83 | -0.4
2015-04-13 16:00 | 17.3514 | 0.11747 | 0.026552 | 5.0821 | 31.0733 | 0
2015-04-13 17:00 | 17.3514 | 0 | 0.01816 | 2.0873 | 21.3167 | 0.6
2015-04-13 18:00 | 17.3514 | 0 | 0.0098466 | 1.6335 | 11.56 | -0.2
2015-04-13 19:00 | 17.3514 | 0.040381 | 0.0065886 | 3.8116 | 7.7233 | -0.5
2015-04-13 20:00 | 17.3514 | 0.040381 | 0.0033243 | 3.8116 | 3.8867 | -1.1
2015-04-13 21:00 | 17.3514 | 0 | 4.3016e-05 | 1.3613 | 0.05 | -1.1
2015-04-13 22:00 | 17.3514 | 0.13227 | 2.8657e-05 | 5.2636 | 0.033333 | -0.9
2015-04-13 23:00 | 17.3514 | 0.10369 | 1.4313e-05 | 4.9006 | 0.016667 | -0.6
2015-04-14 | 14.7587 | 0.0046278 | 0 | 2.7226 | 0 | -0.6
2015-04-14 01:00 | 14.7587 | 0.025791 | 0.0039887 | 3.4486 | 5.7733 | -0.6
2015-04-14 02:00 | 14.7587 | 0.084847 | 0.0079937 | 4.6283 | 11.5467 | -1.3
2015-04-14 03:00 | 14.7587 | 0.01397 | 0.01198 | 3.0856 | 17.32 | -1.2
2015-04-14 04:00 | 14.7587 | 0.10369 | 0.030139 | 4.9006 | 53.78 | -1.5
2015-04-14 05:00 | 14.7587 | 0 | 0.061895 | 2.3595 | 90.24 | -1.5
2015-04-14 06:00 | 14.7587 | 0.0067469 | 0.14369 | 2.8133 | 126.7 | -1.5
2015-04-14 07:00 | 14.7587 | 0.025791 | 0.22588 | 3.4486 | 160.9533 | -1.3
2015-04-14 08:00 | 14.7587 | 0.040381 | 0.30627 | 3.8116 | 195.2067 | -1.3
2015-04-14 09:00 | 17.3514 | 0.084847 | 0.38248 | 4.6283 | 229.46 | -1.4
2015-04-14 10:00 | 17.3514 | 0.12474 | 0.47545 | 5.1729 | 261.8233 | -1.5
2015-04-14 11:00 | 17.3514 | 0.01397 | 0.55859 | 3.0856 | 294.1867 | -0.8
2015-04-14 12:00 | 17.3514 | 0 | 0.62262 | 2.3595 | 326.55 | 2.2
2015-04-14 13:00 | 17.3514 | 0 | 0.54266 | 0.27226 | 288.98 | -1.1
2015-04-14 14:00 | 17.3514 | 0 | 0.44266 | 1.5428 | 251.41 | -0.8
2015-04-14 15:00 | 17.3514 | 0.0067469 | 0.33224 | 2.8133 | 213.84 | -0.7
2015-04-14 16:00 | 17.3514 | 0.025791 | 0.1893 | 3.4486 | 157.5567 | -1.5
2015-04-14 17:00 | 17.3514 | 0.062959 | 0.056168 | 4.2653 | 101.2733 | -1.2
2015-04-14 18:00 | 17.3514 | 0.036458 | 0.023453 | 3.7208 | 44.99 | -1.3
2015-04-14 19:00 | 17.3514 | 0.019552 | 0.015679 | 3.2671 | 30.0533 | -1
2015-04-14 20:00 | 17.3514 | 0.053317 | 0.0078998 | 4.0838 | 15.1167 | -0.5
2015-04-14 21:00 | 17.3514 | 0.073457 | 0.00013409 | 4.4468 | 0.18 | -0.3
2015-04-14 22:00 | 17.3514 | 0.11045 | 8.9492e-05 | 4.9914 | 0.12 | -0.6
2015-04-14 23:00 | 17.3514 | 0.17398 | 4.4714e-05 | 5.7174 | 0.06 | -0.4
2015-04-15 | 14.7587 | 0.062959 | 0 | 4.2653 | 0 | -0.8
2015-04-15 01:00 | 14.7587 | 0.19265 | 0.0044732 | 5.8989 | 5.9567 | 0.1
2015-04-15 02:00 | 14.7587 | 0.14813 | 0.0089349 | 5.4451 | 11.9133 | 0.3
2015-04-15 03:00 | 14.7587 | 0.35849 | 0.013424 | 7.1694 | 17.87 | -0.3
2015-04-15 04:00 | 14.7587 | 0.43416 | 0.031386 | 7.6232 | 59.2367 | 1.3
2015-04-15 05:00 | 14.7587 | 0.23356 | 0.066437 | 6.2619 | 100.6033 | 1.3
2015-04-15 06:00 | 14.7587 | 0.34445 | 0.16248 | 7.0786 | 141.97 | 1
2015-04-15 07:00 | 14.7587 | 0.21249 | 0.27627 | 6.0804 | 189.63 | 1.8
2015-04-15 08:00 | 14.7587 | 0.40277 | 0.39351 | 7.4417 | 237.29 | 1.1
2015-04-15 09:00 | 17.3514 | 0.57538 | 0.50499 | 8.3492 | 284.95 | 1.1
2015-04-15 10:00 | 17.3514 | 0.48412 | 0.46315 | 7.8954 | 263.72 | 1.3
2015-04-15 11:00 | 17.3514 | 0.78989 | 0.40859 | 9.2567 | 242.49 | 1.3
2015-04-15 12:00 | 17.3514 | 1 | 0.34533 | 10.1642 | 221.26 | 1.7
2015-04-15 13:00 | 17.3514 | 1 | 0.25627 | 11.1625 | 175.6567 | 1.5
2015-04-15 14:00 | 17.3514 | 0.81382 | 0.16683 | 9.3474 | 130.0533 | 1.5696
2015-04-15 15:00 | 17.3514 | 0.7827 | 0.084796 | 9.2291 | 84.45 | 1.6391
2015-04-15 16:00 | 17.3514 | 0.75236 | 0.06258 | 9.1107 | 67.07 | 1.7087
2015-04-15 17:00 | 17.3514 | 0.72281 | 0.037214 | 8.9923 | 49.69 | 1.7783
2015-04-15 18:00 | 17.3514 | 0.69402 | 0.021254 | 8.874 | 32.31 | 1.8478
2015-04-15 19:00 | 17.3514 | 0.66599 | 0.01425 | 8.7556 | 21.64 | 1.9174
2015-04-15 20:00 | 17.3514 | 0.6387 | 0.0072369 | 8.6372 | 10.97 | 1.987
2015-04-15 21:00 | 17.3514 | 0.61216 | 0.00021486 | 8.5188 | 0.3 | 2.0565
2015-04-15 22:00 | 17.3514 | 0.58634 | 0.0001432 | 8.4005 | 0.2 | 2.1261
2015-04-15 23:00 | 17.3514 | 0.56124 | 7.1583e-05 | 8.2821 | 0.1 | 2.1957
2015-04-16 | 14.7587 | 0.53685 | 0 | 8.1637 | 0 | 2.2652
2015-04-16 01:00 | 14.7587 | 0.51315 | 0.0044002 | 8.0454 | 5.8767 | 2.3348
2015-04-16 02:00 | 14.7587 | 0.49014 | 0.0087932 | 7.927 | 11.7533 | 2.4043
2015-04-16 03:00 | 14.7587 | 0.46781 | 0.013179 | 7.8086 | 17.63 | 2.4739
2015-04-16 04:00 | 14.7587 | 0.44614 | 0.029333 | 7.6902 | 61.2133 | 2.5435
2015-04-16 05:00 | 14.7587 | 0.42514 | 0.06609 | 7.5719 | 104.7967 | 2.613
2015-04-16 06:00 | 14.7587 | 0.40478 | 0.17331 | 7.4535 | 148.38 | 2.6826
2015-04-16 07:00 | 14.7587 | 0.38505 | 0.23755 | 7.3351 | 178.9667 | 2.7522
2015-04-16 08:00 | 14.7587 | 0.36595 | 0.28026 | 7.2168 | 209.5533 | 2.8217
2015-04-16 09:00 | 17.3514 | 0.34747 | 0.31094 | 7.0984 | 240.14 | 2.8913
2015-04-16 10:00 | 17.3514 | 0.32959 | 0.35193 | 6.98 | 252.8333 | 2.9609
2015-04-16 11:00 | 17.3514 | 0.31231 | 0.3885 | 6.8616 | 265.5267 | 3.0304
2015-04-16 12:00 | 17.3514 | 0.29562 | 0.4184 | 6.7433 | 278.22 | 3.1
2015-04-16 13:00 | 17.3514 | 0.2795 | 0.31302 | 6.6249 | 230.3433 | 3
2015-04-16 14:00 | 17.3514 | 0.10369 | 0.20844 | 4.9006 | 182.4667 | 2.9
2015-04-16 15:00 | 17.3514 | 0.24456 | 0.11552 | 6.3526 | 134.59 | 2.8
2015-04-16 16:00 | 17.3514 | 0.41828 | 0.088984 | 7.5324 | 103.7733 | 2.7
2015-04-16 17:00 | 17.3514 | 0.67711 | 0.058992 | 8.8029 | 72.9567 | 2.7
2015-04-16 18:00 | 17.3514 | 0.43416 | 0.031448 | 7.6232 | 42.14 | 2
2015-04-16 19:00 | 17.3514 | 0.19265 | 0.021213 | 5.8989 | 28.2967 | 1.4
2015-04-16 20:00 | 17.3514 | 0.18787 | 0.010904 | 5.8535 | 14.4533 | 0.8
2015-04-16 21:00 | 17.3514 | 0.18317 | 0.00052115 | 5.8081 | 0.61 | 0.8
2015-04-16 22:00 | 17.3514 | 0.058033 | 0.0003477 | 4.1746 | 0.40667 | 0.6
2015-04-16 23:00 | 17.3514 | 0.21249 | 0.00017401 | 6.0804 | 0.20333 | 0.35
2015-04-17 | 14.7587 | 0.10369 | 0 | 4.9006 | 0 | 0.1
2015-04-17 01:00 | 14.7587 | 0.036458 | 0.0062323 | 3.7208 | 9.4367 | 0
2015-04-17 02:00 | 14.7587 | 0.097168 | 0.012455 | 4.8099 | 18.8733 | 0
2015-04-17 03:00 | 14.7587 | 0.090889 | 0.018695 | 4.7191 | 28.31 | -0.4
2015-04-17 04:00 | 14.7587 | 0.073457 | 0.038004 | 4.4468 | 65.06 | -0.4
2015-04-17 05:00 | 14.7587 | 0.12474 | 0.071476 | 5.1729 | 101.81 | -0.2
2015-04-17 06:00 | 14.7587 | 0.084847 | 0.14755 | 4.6283 | 138.56 | 0.9
2015-04-17 07:00 | 14.7587 | 0.67711 | 0.18006 | 8.8029 | 155.0133 | 0.8
2015-04-17 08:00 | 14.7587 | 0.6559 | 0.19497 | 8.7122 | 171.4667 | 0.9
2015-04-17 09:00 | 17.3514 | 0.26753 | 0.20094 | 6.5341 | 187.92 | 0.6
2015-04-17 10:00 | 17.3514 | 0.21249 | 0.19035 | 6.0804 | 173.82 | 0.5
2015-04-17 11:00 | 17.3514 | 0.12474 | 0.1776 | 5.1729 | 159.72 | 0.6
2015-04-17 12:00 | 17.3514 | 0.097168 | 0.16317 | 4.8099 | 145.62 | 0.7
2015-04-17 13:00 | 17.3514 | 0.036458 | 0.27713 | 3.7208 | 184.1333 | 0.3
2015-04-17 14:00 | 17.3514 | 0.14007 | 0.36484 | 5.3544 | 222.6467 | -0.1
2015-04-17 15:00 | 17.3514 | 0.079038 | 0.40642 | 4.5376 | 261.16 | -0.5
2015-04-17 16:00 | 17.3514 | 0.12474 | 0.2265 | 5.1729 | 193.99 | -0.8
2015-04-17 17:00 | 17.3514 | 0.11045 | 0.067717 | 4.9914 | 126.82 | -1.2
2015-04-17 18:00 | 17.3514 | 0.12474 | 0.035641 | 5.1729 | 59.65 | -1.9
2015-04-17 19:00 | 17.3514 | 0.016681 | 0.024138 | 3.1763 | 40.19 | -2.2
2015-04-17 20:00 | 17.3514 | 0.0046278 | 0.012585 | 2.7226 | 20.73 | -2.7
2015-04-17 21:00 | 17.3514 | 0.058033 | 0.00095503 | 4.1746 | 1.27 | -2.6
2015-04-17 22:00 | 17.3514 | 0.00079489 | 0.00063625 | 2.5411 | 0.84667 | -2.4
2015-04-17 23:00 | 17.3514 | 0 | 0.00031848 | 1.9058 | 0.42333 | -2.7
2015-04-18 | 14.7587 | 0 | 0 | 1.089 | 0 | -2.7
2015-04-18 01:00 | 14.7587 | 0 | 0.001116 | 0.90752 | 1.3833 | -2.4
2015-04-18 02:00 | 14.7587 | 0 | 0.0022276 | 0.45376 | 2.7667 | -1.9
2015-04-18 03:00 | 14.7587 | 0.0026453 | 0.00333 | 2.6318 | 4.15 | -1
2015-04-18 04:00 | 14.7587 | 0.0090073 | 0.0051644 | 2.9041 | 6.18 | -1.6
2015-04-18 05:00 | 14.7587 | 0.025791 | 0.007022 | 3.4486 | 8.21 | -1.3
2015-04-18 06:00 | 14.7587 | 0.029167 | 0.008816 | 3.5393 | 10.24 | -1.6
2015-04-18 07:00 | 14.7587 | 0.036458 | 0.01951 | 3.7208 | 22.65 | -2.1
2015-04-18 08:00 | 14.7587 | 0.029167 | 0.030104 | 3.5393 | 35.06 | -1.6
2015-04-18 09:00 | 17.3514 | 0.073457 | 0.040661 | 4.4468 | 47.47 | -1.3
2015-04-18 10:00 | 17.3514 | 0.11045 | 0.036015 | 4.9914 | 42.0833 | -0.9
2015-04-18 11:00 | 17.3514 | 0.10369 | 0.031527 | 4.9006 | 36.6967 | -1.8
2015-04-18 12:00 | 17.3514 | 0.022587 | 0.026905 | 3.3578 | 31.31 | -1.7
2015-04-18 13:00 | 17.3514 | 0.019552 | 0.046776 | 3.2671 | 52.9067 | -1.8
2015-04-18 14:00 | 17.3514 | 0.011414 | 0.066075 | 2.9948 | 74.5033 | -1.4
2015-04-18 15:00 | 17.3514 | 0 | 0.084532 | 1.815 | 96.1 | -1.1
2015-04-18 16:00 | 17.3514 | 0 | 0.068638 | 0.90752 | 78.2767 | 0.5
2015-04-18 17:00 | 17.3514 | 0 | 0.047687 | 0.1815 | 60.4533 | 0.2
2015-04-18 18:00 | 17.3514 | 0 | 0.029297 | 0.36301 | 42.63 | 0
2015-04-18 19:00 | 17.3514 | 0.11045 | 0.019877 | 4.9914 | 28.7967 | -0.1
2015-04-18 20:00 | 17.3514 | 0.10369 | 0.010428 | 4.9006 | 14.9633 | -0.2
2015-04-18 21:00 | 17.3514 | 0.058033 | 0.00094927 | 4.1746 | 1.13 | -0.4
2015-04-18 22:00 | 17.3514 | 0.044496 | 0.00067737 | 3.9023 | 0.82333 | -0.5
2015-04-18 23:00 | 17.3514 | 0.011414 | 0.00040511 | 2.9948 | 0.51667 | -0.5
2015-04-19 | 14.7587 | 0 | 0.00013307 | 0.36301 | 0.21 | -1
2015-04-19 01:00 | 14.7587 | 0 | 0.0077157 | 0.99827 | 13.2133 | -1.6
2015-04-19 02:00 | 14.7587 | 0 | 0.0153 | 1.452 | 26.2167 | -1.9
2015-04-19 03:00 | 14.7587 | 0 | 0.022846 | 0.81677 | 39.22 | -1.7
2015-04-19 04:00 | 14.7587 | 0.00079489 | 0.03968 | 2.5411 | 57.06 | -0.5
2015-04-19 05:00 | 14.7587 | 0.40277 | 0.060049 | 7.4417 | 74.9 | -0.1
2015-04-19 06:00 | 14.7587 | 0.18317 | 0.082647 | 5.8081 | 92.74 | -0.3
2015-04-19 07:00 | 14.7587 | 0.048806 | 0.14857 | 3.9931 | 134.1167 | -0.1
2015-04-19 08:00 | 14.7587 | 0.019552 | 0.22918 | 3.2671 | 175.4933 | -1.2
2015-04-19 09:00 | 17.3514 | 0.26753 | 0.31345 | 6.5341 | 216.87 | -1.7
2015-04-19 10:00 | 17.3514 | 0.13227 | 0.35396 | 5.2636 | 230.07 | -2.7
2015-04-19 11:00 | 17.3514 | 0.43416 | 0.38889 | 7.6232 | 243.27 | -3.5
2015-04-19 12:00 | 17.3514 | 0.48412 | 0.41522 | 7.8954 | 256.47 | -3.5
2015-04-19 13:00 | 17.3514 | 0.31744 | 0.4083 | 6.8971 | 252.46 | -3.5
2015-04-19 14:00 | 17.3514 | 0.11747 | 0.38745 | 5.0821 | 248.45 | -3.2
2015-04-19 15:00 | 17.3514 | 0.18317 | 0.34622 | 5.8081 | 244.44 | -3.4
2015-04-19 16:00 | 17.3514 | 0.24456 | 0.20513 | 6.3526 | 186.8167 | -3.4
2015-04-19 17:00 | 17.3514 | 0.025791 | 0.073871 | 3.4486 | 129.1933 | -3.4
2015-04-19 18:00 | 17.3514 | 0.20242 | 0.038257 | 5.9896 | 71.57 | -3.5
2015-04-19 19:00 | 17.3514 | 0.090889 | 0.026161 | 4.7191 | 48.6433 | -3.6
2015-04-19 20:00 | 17.3514 | 0.10369 | 0.01402 | 4.9006 | 25.7167 | -3.7
2015-04-19 21:00 | 17.3514 | 0.090889 | 0.0018329 | 4.7191 | 2.79 | -3.7
2015-04-19 22:00 | 17.3514 | 0.01397 | 0.0013416 | 3.0856 | 2.0167 | -3.6
2015-04-19 23:00 | 17.3514 | 0.13227 | 0.00085296 | 5.2636 | 1.2433 | -4.3
2015-04-20 | 14.7587 | 0.029167 | 0.0003608 | 3.5393 | 0.47 | -4.2
2015-04-20 01:00 | 14.7587 | 0.029167 | 0.0092668 | 3.5393 | 13.9333 | -4.1
2015-04-20 02:00 | 14.7587 | 0.01397 | 0.018147 | 3.0856 | 27.3967 | -4
2015-04-20 03:00 | 14.7587 | 0 | 0.027011 | 1.6335 | 40.86 | -4
2015-04-20 04:00 | 14.7587 | 0.073457 | 0.043191 | 4.4468 | 94.37 | -3.9
2015-04-20 05:00 | 14.7587 | 0 | 0.093024 | 2.178 | 147.88 | -3.9
2015-04-20 06:00 | 14.7587 | 0 | 0.23487 | 2.0873 | 201.39 | -3.5
2015-04-20 07:00 | 14.7587 | 0 | 0.36929 | 1.9058 | 250.5533 | -3.4
2015-04-20 08:00 | 14.7587 | 0 | 0.49331 | 1.7243 | 299.7167 | -3.1
2015-04-20 09:00 | 17.3514 | 0 | 0.60482 | 1.5428 | 348.88 | -2.6
2015-04-20 10:00 | 17.3514 | 0 | 0.60149 | 1.089 | 345.31 | -2.4
2015-04-20 11:00 | 17.3514 | 0 | 0.58334 | 0.99827 | 341.74 | -2.2
2015-04-20 12:00 | 17.3514 | 0 | 0.55443 | 1.1798 | 338.17 | -2.4
2015-04-20 13:00 | 17.3514 | 0.0090073 | 0.52227 | 2.9041 | 316.16 | -1.8
2015-04-20 14:00 | 17.3514 | 0 | 0.47551 | 1.6335 | 294.15 | -2.2
2015-04-20 15:00 | 17.3514 | 0.0046278 | 0.4031 | 2.7226 | 272.14 | -2.4
2015-04-20 16:00 | 17.3514 | 0.019552 | 0.23435 | 3.2671 | 210.15 | -2.1
2015-04-20 17:00 | 17.3514 | 0 | 0.077905 | 1.9058 | 148.16 | -5.2
2015-04-20 18:00 | 17.3514 | 0 | 0.041925 | 1.3613 | 86.17 | -6.6
2015-04-20 19:00 | 17.3514 | 0 | 0.028886 | 1.089 | 58.7833 | -7.1
2015-04-20 20:00 | 17.3514 | 0 | 0.015685 | 1.815 | 31.3967 | -6.3
2015-04-20 21:00 | 17.3514 | 0.0046278 | 0.0025452 | 2.7226 | 4.01 | -8.6
2015-04-20 22:00 | 17.3514 | 0 | 0.001879 | 1.1798 | 2.97 | -8.8
2015-04-20 23:00 | 17.3514 | 0 | 0.0012105 | 2.2688 | 1.93 | -8.7
2015-04-21 | 14.7587 | 0.00079489 | 0.00054132 | 2.5411 | 0.89 | -8.1
2015-04-21 01:00 | 14.7587 | 0.048806 | 0.004899 | 3.9931 | 5.81 | -7.8
2015-04-21 02:00 | 14.7587 | 0.12474 | 0.0092264 | 5.1729 | 10.73 | -7
2015-04-21 03:00 | 14.7587 | 0.18317 | 0.013558 | 5.8081 | 15.65 | -6.9
2015-04-21 04:00 | 14.7587 | 0.090889 | 0.024091 | 4.7191 | 27.8933 | -6.7
2015-04-21 05:00 | 14.7587 | 0.14813 | 0.034882 | 5.4451 | 40.1367 | -7
2015-04-21 06:00 | 14.7587 | 0.24456 | 0.046038 | 6.3526 | 52.38 | -6.1
2015-04-21 07:00 | 14.7587 | 0.2795 | 0.050515 | 6.6249 | 57.42 | -5.9
2015-04-21 08:00 | 14.7587 | 0.26753 | 0.054658 | 6.5341 | 62.46 | -5.8
2015-04-21 09:00 | 17.3514 | 0.34445 | 0.058597 | 7.0786 | 67.5 | -5.6
2015-04-21 10:00 | 17.3514 | 0.38764 | 0.059572 | 7.3509 | 68.83 | -4.8
2015-04-21 11:00 | 17.3514 | 0.22287 | 0.060714 | 6.1711 | 70.16 | -4.8
2015-04-21 12:00 | 17.3514 | 0.5563 | 0.061879 | 8.2584 | 71.49 | -4.9
2015-04-21 13:00 | 17.3514 | 0.6559 | 0.059987 | 8.7122 | 69.3133 | -4.8
2015-04-21 14:00 | 17.3514 | 0.67711 | 0.058075 | 8.8029 | 67.1367 | -4.6
2015-04-21 15:00 | 17.3514 | 0.76642 | 0.05622 | 9.1659 | 64.96 | -4.675
2015-04-21 16:00 | 17.3514 | 1 | 0.045159 | 10.3684 | 52.0933 | -4.75
2015-04-21 17:00 | 17.3514 | 1 | 0.034061 | 11.5709 | 39.2267 | -4.825
2015-04-21 18:00 | 17.3514 | 1 | 0.022926 | 12.7733 | 26.36 | -4.9
2015-04-21 19:00 | 17.3514 | 1 | 0.015759 | 13.9758 | 18.13 | -4.5
2015-04-21 20:00 | 17.3514 | 1 | 0.0086192 | 14.0665 | 9.9 | -4.7
2015-04-21 21:00 | 17.3514 | 1 | 0.0014544 | 13.522 | 1.67 | -4.5333
2015-04-21 22:00 | 17.3514 | 1 | 0.00103 | 13.0683 | 1.1833 | -4.3667
2015-04-21 23:00 | 17.3514 | 1 | 0.00060605 | 12.6145 | 0.69667 | -4.2
2015-04-22 | 14.7587 | 1 | 0.00018276 | 12.1608 | 0.21 | -4.3
2015-04-22 01:00 | 14.7587 | 1 | 0.0020664 | 11.7977 | 2.3767 | -4.1
2015-04-22 02:00 | 14.7587 | 1 | 0.0039521 | 11.7977 | 4.5433 | -4.3
2015-04-22 03:00 | 14.7587 | 1 | 0.0058272 | 12.1608 | 6.71 | -3.9
2015-04-22 04:00 | 14.7587 | 1 | 0.0080135 | 12.433 | 9.2433 | -3.5
2015-04-22 05:00 | 14.7587 | 1 | 0.010203 | 11.4347 | 11.7767 | -3.4
2015-04-22 06:00 | 14.7587 | 1 | 0.012399 | 10.981 | 14.31 | -3.5
2015-04-22 07:00 | 14.7587 | 1 | 0.045398 | 11.0717 | 52.59 | -3.6
2015-04-22 08:00 | 14.7587 | 1 | 0.078065 | 11.1625 | 90.87 | -3.4
2015-04-22 09:00 | 17.3514 | 1 | 0.11059 | 11.0717 | 129.15 | -3.65
2015-04-22 10:00 | 17.3514 | 1 | 0.11397 | 10.6634 | 131.97 | -3.9
2015-04-22 11:00 | 17.3514 | 1 | 0.1175 | 10.255 | 134.79 | -4.4
2015-04-22 12:00 | 17.3514 | 0.99474 | 0.12096 | 9.9827 | 137.61 | -4.95
2015-04-22 13:00 | 17.3514 | 1 | 0.1016 | 10.3457 | 115.7567 | -5.5
2015-04-22 14:00 | 17.3514 | 1 | 0.0818 | 10.7087 | 93.9033 | -4.9
2015-04-22 15:00 | 17.3514 | 0.7781 | 0.062225 | 9.2113 | 72.05 | -4.3
2015-04-22 16:00 | 17.3514 | 0.45043 | 0.051835 | 7.7139 | 59.8033 | -4.65
2015-04-22 17:00 | 17.3514 | 0.51043 | 0.041128 | 8.0315 | 47.5567 | -5
2015-04-22 18:00 | 17.3514 | 0.57538 | 0.030407 | 8.3492 | 35.31 | -5.4
2015-04-22 19:00 | 17.3514 | 0.59487 | 0.021099 | 8.4399 | 24.4867 | -5.4667
2015-04-22 20:00 | 17.3514 | 0.57538 | 0.011766 | 8.3492 | 13.6633 | -5.5333
2015-04-22 21:00 | 17.3514 | 0.5563 | 0.0024065 | 8.2584 | 2.84 | -5.6
2015-04-22 22:00 | 17.3514 | 0.53765 | 0.002085 | 8.1677 | 2.4467 | -5.8
2015-04-22 23:00 | 17.3514 | 0.38764 | 0.0017636 | 7.3509 | 2.0533 | -6.1
2015-04-23 | 14.7587 | 0.16509 | 0.0014415 | 5.6266 | 1.66 | -6.4
2015-04-23 01:00 | 14.7587 | 0.18317 | 0.011297 | 5.8081 | 13.4233 | -6.6
2015-04-23 02:00 | 14.7587 | 0.068098 | 0.02118 | 4.3561 | 25.1867 | -7.3
2015-04-23 03:00 | 14.7587 | 0.062959 | 0.03104 | 4.2653 | 36.95 | -7.55
2015-04-23 04:00 | 14.7587 | 0.030922 | 0.047616 | 3.5847 | 58.94 | -7.8
2015-04-23 05:00 | 14.7587 | 0.0090073 | 0.067426 | 2.9041 | 80.93 | -7.7
2015-04-23 06:00 | 14.7587 | 0.011414 | 0.09527 | 2.9948 | 102.92 | -7.8
2015-04-23 07:00 | 14.7587 | 0.12474 | 0.17802 | 5.1729 | 159.03 | -7.5
2015-04-23 08:00 | 14.7587 | 0.079038 | 0.27475 | 4.5376 | 215.14 | -7
2015-04-23 09:00 | 17.3514 | 0.0026453 | 0.37545 | 2.6318 | 271.25 | -7.2
2015-04-23 10:00 | 17.3514 | 0.005519 | 0.40863 | 2.7615 | 281.1 | -7.4
2015-04-23 11:00 | 17.3514 | 0.0086756 | 0.43517 | 2.8911 | 290.95 | -7.6
2015-04-23 12:00 | 17.3514 | 0.012128 | 0.45363 | 3.0207 | 300.8 | -7.8
2015-04-23 13:00 | 17.3514 | 0.015891 | 0.38667 | 3.1504 | 264.9467 | -8
2015-04-23 14:00 | 17.3514 | 0.019976 | 0.31369 | 3.28 | 229.0933 | -8.2
2015-04-23 15:00 | 17.3514 | 0.024397 | 0.23656 | 3.4097 | 193.24 | -8.4
2015-04-23 16:00 | 17.3514 | 0.029167 | 0.15345 | 3.5393 | 152.71 | -8.3
2015-04-23 17:00 | 17.3514 | 0.011414 | 0.076343 | 2.9948 | 112.18 | -9
2015-04-23 18:00 | 17.3514 | 0.022587 | 0.047407 | 3.3578 | 71.65 | -9.1
2015-04-23 19:00 | 17.3514 | 0.025791 | 0.033173 | 3.4486 | 49.71 | -9.2
2015-04-23 20:00 | 17.3514 | 0.032721 | 0.018886 | 3.6301 | 27.77 | -9.4
2015-04-23 21:00 | 17.3514 | 0.022587 | 0.0045242 | 3.3578 | 5.83 | -9.2
2015-04-23 22:00 | 17.3514 | 0.040381 | 0.0033631 | 3.8116 | 4.2867 | -9.15
2015-04-23 23:00 | 17.3514 | 0.068098 | 0.002202 | 4.3561 | 2.7433 | -9.1
2015-04-24 | 14.7587 | 0.10369 | 0.0010416 | 4.9006 | 1.2 | -9.2
2015-04-24 01:00 | 14.7587 | 0.35849 | 0.0067339 | 7.1694 | 7.65 | -8.4
2015-04-24 02:00 | 14.7587 | 0.29181 | 0.012421 | 6.7156 | 14.1 | -8.4
2015-04-24 03:00 | 14.7587 | 0.2795 | 0.018108 | 6.6249 | 20.55 | -8.5
2015-04-24 04:00 | 14.7587 | 0.46708 | 0.026827 | 7.8047 | 30.5733 | -8.5
2015-04-24 05:00 | 14.7587 | 0.35849 | 0.03557 | 7.1694 | 40.5967 | -8.1
2015-04-24 06:00 | 14.7587 | 0.30445 | 0.044589 | 6.8064 | 50.62 | -8.2
2015-04-24 07:00 | 14.7587 | 0.59487 | 0.067359 | 8.4399 | 72.55 | -7.9
2015-04-24 08:00 | 14.7587 | 0.30445 | 0.092304 | 6.8064 | 94.48 | -7.8
2015-04-24 09:00 | 17.3514 | 0.15647 | 0.11764 | 5.5359 | 116.41 | -6.85
2015-04-24 10:00 | 17.3514 | 0.21249 | 0.11893 | 6.0804 | 123.61 | -5.9
2015-04-24 11:00 | 17.3514 | 0.2795 | 0.11906 | 6.6249 | 130.81 | -4.7
2015-04-24 12:00 | 17.3514 | 0.2795 | 0.11909 | 6.6249 | 138.01 | -3.8333
2015-04-24 13:00 | 17.3514 | 0.41828 | 0.16231 | 7.5324 | 150.19 | -2.9667
2015-04-24 14:00 | 17.3514 | 0.59487 | 0.19499 | 8.4399 | 162.37 | -2.1
2015-04-24 15:00 | 17.3514 | 0.81382 | 0.20907 | 9.3474 | 174.55 | -1.9
2015-04-24 16:00 | 17.3514 | 0.96743 | 0.13958 | 9.892 | 141.7 | -2.4
2015-04-24 17:00 | 17.3514 | 0.53765 | 0.069923 | 8.1677 | 108.85 | -3.7
2015-04-24 18:00 | 17.3514 | 0.2795 | 0.043883 | 6.6249 | 76 | -5.2
2015-04-24 19:00 | 17.3514 | 0.38764 | 0.031217 | 7.3509 | 53.3633 | -6.7
2015-04-24 20:00 | 17.3514 | 0.76642 | 0.018254 | 9.1659 | 30.7267 | -6.4
2015-04-24 21:00 | 17.3514 | 0.76642 | 0.0053042 | 9.1659 | 8.09 | -7.5
2015-04-24 22:00 | 17.3514 | 1 | 0.0042259 | 10.8902 | 6.4933 | -7.3
2015-04-24 23:00 | 17.3514 | 0.69876 | 0.0031505 | 8.8937 | 4.8967 | -7.25
2015-04-25 | 14.7587 | 0.74342 | 0.0020752 | 9.0752 | 3.3 | -7.2
2015-04-25 01:00 | 14.7587 | 0.78989 | 0.0098766 | 9.2567 | 18.74 | -7
2015-04-25 02:00 | 14.7587 | 0.67711 | 0.017652 | 8.8029 | 34.18 | -6.8
2015-04-25 03:00 | 14.7587 | 0.57538 | 0.025393 | 8.3492 | 49.62 | -6.5
2015-04-25 04:00 | 14.7587 | 0.63512 | 0.040249 | 8.6214 | 102.6367 | -6.2
2015-04-25 05:00 | 14.7587 | 0.69876 | 0.095567 | 8.8937 | 155.6533 | -6.1
2015-04-25 06:00 | 14.7587 | 0.38764 | 0.23801 | 7.3509 | 208.67 | -5.6
2015-04-25 07:00 | 14.7587 | 0.46708 | 0.37967 | 7.8047 | 261.6067 | -4.6
2015-04-25 08:00 | 14.7587 | 0.20242 | 0.51456 | 5.9896 | 314.5433 | -4.8
2015-04-25 09:00 | 17.3514 | 0.14813 | 0.63603 | 5.4451 | 367.48 | -4.35
2015-04-25 10:00 | 17.3514 | 0.10369 | 0.67631 | 4.9006 | 372.7833 | -3.9
2015-04-25 11:00 | 17.3514 | 0.068098 | 0.70174 | 4.3561 | 378.0867 | -3.8
2015-04-25 12:00 | 17.3514 | 0.048806 | 0.71042 | 3.9931 | 383.39 | -3.6
2015-04-25 13:00 | 17.3514 | 0.00079489 | 0.64716 | 2.5411 | 363.0067 | -2.1
2015-04-25 14:00 | 17.3514 | 0 | 0.56949 | 0.81677 | 342.6233 | -2.5333
2015-04-25 15:00 | 17.3514 | 0 | 0.46589 | 0.90752 | 322.24 | -2.9667
2015-04-25 16:00 | 17.3514 | 0 | 0.26133 | 0.99827 | 244.2133 | -3.4
2015-04-25 17:00 | 17.3514 | 0 | 0.080595 | 1.089 | 166.1867 | -3.6
2015-04-25 18:00 | 17.3514 | 0 | 0.042449 | 0.90752 | 88.16 | -3
2015-04-25 19:00 | 17.3514 | 0 | 0.030452 | 0.36301 | 62 | -4.55
2015-04-25 20:00 | 17.3514 | 0 | 0.01828 | 1.9512 | 35.84 | -6.1
2015-04-25 21:00 | 17.3514 | 0.029167 | 0.0059022 | 3.5393 | 9.68 | -6.1
2015-04-25 22:00 | 17.3514 | 0.11393 | 0.0051276 | 5.0367 | 8.1367 | -6.1
2015-04-25 23:00 | 17.3514 | 0.26753 | 0.0043602 | 6.5341 | 6.5933 | -6.5667
2015-04-26 | 14.7587 | 0.2795 | 0.00359 | 6.6249 | 5.05 | -7.0333
2015-04-26 01:00 | 14.7587 | 0.29181 | 0.01359 | 6.7156 | 17.9167 | -7.5
2015-04-26 02:00 | 14.7587 | 0.30445 | 0.023594 | 6.8064 | 30.7833 | -7.9
2015-04-26 03:00 | 14.7587 | 0.61478 | 0.033591 | 8.5307 | 43.65 | -8.2
2015-04-26 04:00 | 14.7587 | 0.26753 | 0.054117 | 6.5341 | 72.97 | -8.2
2015-04-26 05:00 | 14.7587 | 0.25018 | 0.082093 | 6.398 | 102.29 | -8.2
2015-04-26 06:00 | 14.7587 | 0.23356 | 0.12511 | 6.2619 | 131.61 | -8.2
2015-04-26 07:00 | 14.7587 | 0.21764 | 0.20324 | 6.1258 | 179.8733 | -8.2
2015-04-26 08:00 | 14.7587 | 0.20242 | 0.29137 | 5.9896 | 228.1367 | -7.7
2015-04-26 09:00 | 17.3514 | 0.079038 | 0.38091 | 4.5376 | 276.4 | -7.2
2015-04-26 10:00 | 17.3514 | 0.0090073 | 0.43485 | 2.9041 | 298.28 | -6.8
2015-04-26 11:00 | 17.3514 | 0 | 0.48151 | 2.0419 | 320.16 | -6.4
2015-04-26 12:00 | 17.3514 | 0 | 0.51618 | 1.1798 | 342.04 | -5.1
2015-04-26 13:00 | 17.3514 | 0 | 0.47843 | 0.63526 | 319.8967 | -3.7
2015-04-26 14:00 | 17.3514 | 0 | 0.43165 | 0.72602 | 297.7533 | -5.1
2015-04-26 15:00 | 17.3514 | 0 | 0.36223 | 1.089 | 275.61 | -4.95
2015-04-26 16:00 | 17.3514 | 0 | 0.21566 | 1.5882 | 212.0867 | -4.8
2015-04-26 17:00 | 17.3514 | 0 | 0.085753 | 2.0873 | 148.5633 | -5.1
2015-04-26 18:00 | 17.3514 | 0.036458 | 0.0486 | 3.7208 | 85.04 | -5.4
2015-04-26 19:00 | 17.3514 | 0.14007 | 0.034906 | 5.3544 | 59.5 | -5.6
2015-04-26 20:00 | 17.3514 | 0.43416 | 0.02116 | 7.6232 | 33.96 | -6
2015-04-26 21:00 | 17.3514 | 0.59487 | 0.0073411 | 8.4399 | 8.42 | -6.9
2015-04-26 22:00 | 17.3514 | 0.61478 | 0.0066673 | 8.5307 | 8.3067 | -7.2
2015-04-26 23:00 | 17.3514 | 0.29181 | 0.0059919 | 6.7156 | 8.1933 | -7.5
2015-04-27 | 14.7587 | 0.17398 | 0.0053319 | 5.7174 | 8.08 | -8.7
2015-04-27 01:00 | 14.7587 | 0.068098 | 0.016564 | 4.3561 | 25.1467 | -9.6
2015-04-27 02:00 | 14.7587 | 0 | 0.027711 | 1.452 | 42.2133 | -9.2
2015-04-27 03:00 | 14.7587 | 0 | 0.038797 | 1.6789 | 59.28 | -8.8
2015-04-27 04:00 | 14.7587 | 0 | 0.058292 | 1.9058 | 105.25 | -8
2015-04-27 05:00 | 14.7587 | 0 | 0.10531 | 1.9965 | 151.22 | -8.1
2015-04-27 06:00 | 14.7587 | 0.01397 | 0.2073 | 3.0856 | 197.19 | -7.4667
2015-04-27 07:00 | 14.7587 | 0.043103 | 0.33585 | 3.8721 | 252.8367 | -6.8333
2015-04-27 08:00 | 14.7587 | 0.086835 | 0.4697 | 4.6586 | 308.4833 | -6.2
2015-04-27 09:00 | 17.3514 | 0.14813 | 0.59937 | 5.4451 | 364.13 | -6.15
2015-04-27 10:00 | 17.3514 | 0.087839 | 0.58573 | 4.6737 | 349.3 | -6.1
2015-04-27 11:00 | 17.3514 | 0.044496 | 0.55555 | 3.9023 | 334.47 | -5.8
2015-04-27 12:00 | 17.3514 | 0.025791 | 0.51081 | 3.4486 | 319.64 | -4.3
2015-04-27 13:00 | 17.3514 | 0 | 0.45653 | 1.7243 | 301.18 | -5.1
2015-04-27 14:00 | 17.3514 | 0 | 0.3916 | 2.178 | 282.72 | -5
2015-04-27 15:00 | 17.3514 | 0 | 0.31764 | 1.452 | 264.26 | -4.3
2015-04-27 16:00 | 17.3514 | 0 | 0.19413 | 0.72602 | 198.3533 | -5
2015-04-27 17:00 | 17.3514 | 0 | 0.082644 | 1.815 | 132.4467 | -5.1
2015-04-27 18:00 | 17.3514 | 0 | 0.03926 | 1.452 | 66.54 | -6.4
2015-04-27 19:00 | 17.3514 | 0.019552 | 0.028325 | 3.2671 | 47.2133 | -6.7
2015-04-27 20:00 | 17.3514 | 0.032721 | 0.017331 | 3.6301 | 27.8867 | -6.9
2015-04-27 21:00 | 17.3514 | 0.040381 | 0.0062992 | 3.8116 | 8.56 | -7.45
2015-04-27 22:00 | 17.3514 | 0.087839 | 0.0060583 | 4.6737 | 8.2067 | -8
2015-04-27 23:00 | 17.3514 | 0.15647 | 0.0058143 | 5.5359 | 7.8533 | -8.45
2015-04-28 | 14.7587 | 0.042414 | 0.0055695 | 3.857 | 7.5 | -8.9
2015-04-28 01:00 | 14.7587 | 0 | 0.015085 | 2.178 | 21.2833 | -9.1
2015-04-28 02:00 | 14.7587 | 0 | 0.024591 | 1.7697 | 35.0667 | -9.3
2015-04-28 03:00 | 14.7587 | 0 | 0.033838 | 1.3613 | 48.85 | -7.4
2015-04-28 04:00 | 14.7587 | 0.029167 | 0.052076 | 3.5393 | 81.88 | -8.5
2015-04-28 05:00 | 14.7587 | 0.011414 | 0.085561 | 2.9948 | 114.91 | -8.3
2015-04-28 06:00 | 14.7587 | 0.032721 | 0.14866 | 3.6301 | 147.94 | -8.2
2015-04-28 07:00 | 14.7587 | 0.068098 | 0.21218 | 4.3561 | 182.0167 | -8.2
2015-04-28 08:00 | 14.7587 | 0.11045 | 0.2725 | 4.9914 | 216.0933 | -8
2015-04-28 09:00 | 17.3514 | 0.068098 | 0.32899 | 4.3561 | 250.17 | -8
2015-04-28 10:00 | 17.3514 | 0.068098 | 0.30081 | 4.3561 | 237.54 | -8
2015-04-28 11:00 | 17.3514 | 0.068098 | 0.2653 | 4.3561 | 224.91 | -8.1
2015-04-28 12:00 | 17.3514 | 0.19265 | 0.22621 | 5.8989 | 212.28 | -8.05
2015-04-28 13:00 | 17.3514 | 0.14007 | 0.20993 | 5.3544 | 204.57 | -8
2015-04-28 14:00 | 17.3514 | 0.097168 | 0.19287 | 4.8099 | 196.86 | -8
2015-04-28 15:00 | 17.3514 | 0.019552 | 0.17567 | 3.2671 | 189.15 | -7.8
2015-04-28 16:00 | 17.3514 | 0.0090073 | 0.14209 | 2.9041 | 158.8367 | -7.6
2015-04-28 17:00 | 17.3514 | 0.00079489 | 0.10149 | 2.5411 | 128.5233 | -8
2015-04-28 18:00 | 17.3514 | 0.0046278 | 0.070212 | 2.7226 | 98.21 | -8
2015-04-28 19:00 | 17.3514 | 0 | 0.051063 | 2.3595 | 70.7333 | -8
2015-04-28 20:00 | 17.3514 | 0 | 0.03187 | 2.0873 | 43.2567 | -8.4
2015-04-28 21:00 | 17.3514 | 0 | 0.01255 | 1.815 | 15.78 | -9.2
2015-04-28 22:00 | 17.3514 | 0 | 0.010713 | 1.815 | 13.27 | -9.7
2015-04-28 23:00 | 17.3514 | 0 | 0.0088678 | 1.8755 | 10.76 | -10.2
2015-04-29 | 14.7587 | 0 | 0.0070154 | 1.936 | 8.25 | -10.7
2015-04-29 01:00 | 14.7587 | 0 | 0.017961 | 1.9965 | 24.2767 | -10.65
2015-04-29 02:00 | 14.7587 | 0 | 0.028874 | 1.9965 | 40.3033 | -10.6
2015-04-29 03:00 | 14.7587 | 0 | 0.039698 | 1.9965 | 56.33 | -10.1333
2015-04-29 04:00 | 14.7587 | 0.00020666 | 0.059396 | 2.5108 | 91.2933 | -9.6667
2015-04-29 05:00 | 14.7587 | 0.012249 | 0.095098 | 3.0251 | 126.2567 | -9.2
2015-04-29 06:00 | 14.7587 | 0.029167 | 0.16034 | 3.5393 | 161.22 | -9.1
2015-04-29 07:00 | 14.7587 | 0.045911 | 0.26051 | 3.9326 | 217.5467 | -9
2015-04-29 08:00 | 14.7587 | 0.066361 | 0.36846 | 4.3258 | 273.8733 | -8.9
2015-04-29 09:00 | 17.3514 | 0.090889 | 0.47489 | 4.7191 | 330.2 | -8.6
2015-04-29 10:00 | 17.3514 | 0.073457 | 0.46261 | 4.4468 | 324.31 | -8.4
2015-04-29 11:00 | 17.3514 | 0.079038 | 0.43912 | 4.5376 | 318.42 | -8.2333
2015-04-29 12:00 | 17.3514 | 0.054866 | 0.4079 | 4.1141 | 312.53 | -8.0667
2015-04-29 13:00 | 17.3514 | 0.035192 | 0.36763 | 3.6906 | 283.04 | -7.9
2015-04-29 14:00 | 17.3514 | 0.019552 | 0.31968 | 3.2671 | 253.55 | -7.9
2015-04-29 15:00 | 17.3514 | 0.01397 | 0.26189 | 3.0856 | 224.06 | -8.05
2015-04-29 16:00 | 17.3514 | 0.011414 | 0.17025 | 2.9948 | 177.54 | -8.2
2015-04-29 17:00 | 17.3514 | 0.0090073 | 0.091571 | 2.9041 | 131.02 | -8.3
2015-04-29 18:00 | 17.3514 | 0 | 0.062811 | 2.4503 | 84.5 | -8.5
2015-04-29 19:00 | 17.3514 | 0.0067469 | 0.046371 | 2.8133 | 61.7067 | -8.9
2015-04-29 20:00 | 17.3514 | 0.01397 | 0.029829 | 3.0856 | 38.9133 | -9.4
2015-04-29 21:00 | 17.3514 | 0.019552 | 0.013162 | 3.2671 | 16.12 | -9.9
2015-04-29 22:00 | 17.3514 | 0.011414 | 0.011536 | 2.9948 | 13.96 | -10.3
2015-04-29 23:00 | 17.3514 | 0.022587 | 0.0099053 | 3.3578 | 11.8 | -10.7
2015-04-30 | 14.7587 | 0.011414 | 0.0082461 | 2.9948 | 9.64 | -10.3
2015-04-30 01:00 | 14.7587 | 0.0090073 | 0.019155 | 2.9041 | 22.4133 | -10.45
2015-04-30 02:00 | 14.7587 | 0.018097 | 0.030048 | 3.2217 | 35.1867 | -10.6
2015-04-30 03:00 | 14.7587 | 0.029167 | 0.04086 | 3.5393 | 47.96 | -10.3
2015-04-30 04:00 | 14.7587 | 0.019552 | 0.057616 | 3.2671 | 72.2067 | -10.05
2015-04-30 05:00 | 14.7587 | 0.060469 | 0.079658 | 4.22 | 96.4533 | -9.8
2015-04-30 06:00 | 14.7587 | 0.12474 | 0.11256 | 5.1729 | 120.7 | -9.6
2015-04-30 07:00 | 14.7587 | 0.1695 | 0.16002 | 5.672 | 154.8033 | -9.4
2015-04-30 08:00 | 14.7587 | 0.22287 | 0.21044 | 6.1711 | 188.9067 | -9.2
2015-04-30 09:00 | 17.3514 | 0.068098 | 0.26084 | 4.3561 | 223.01 | -9
2015-04-30 10:00 | 17.3514 | 0.034567 | 0.25996 | 3.6755 | 225.9133 | -8.8
2015-04-30 11:00 | 17.3514 | 0.011414 | 0.25519 | 2.9948 | 228.8167 | -8.8
2015-04-30 12:00 | 17.3514 | 0.040381 | 0.2477 | 3.8116 | 231.72 | -8.7667
2015-04-30 13:00 | 17.3514 | 0.035192 | 0.20802 | 3.6906 | 201.5033 | -8.7333
2015-04-30 14:00 | 17.3514 | 0.030332 | 0.16822 | 3.5696 | 171.2867 | -8.7
2015-04-30 15:00 | 17.3514 | 0.025791 | 0.13047 | 3.4486 | 141.07 | -9.1
2015-04-30 16:00 | 17.3514 | 0.18317 | 0.10425 | 5.8081 | 116.8433 | -9.2
2015-04-30 17:00 | 17.3514 | 0.073457 | 0.077243 | 4.4468 | 92.6167 | -9.4
2015-04-30 18:00 | 17.3514 | 0.084847 | 0.055686 | 4.6283 | 68.39 | -9.7
2015-04-30 19:00 | 17.3514 | 0.068098 | 0.041211 | 4.3561 | 50.15 | -9.975
2015-04-30 20:00 | 17.3514 | 0.059245 | 0.026658 | 4.1973 | 31.91 | -10.25
2015-04-30 21:00 | 17.3514 | 0.051036 | 0.012026 | 4.0385 | 13.67 | -10.525
2015-04-30 22:00 | 17.3514 | 0.043449 | 0.01131 | 3.8796 | 12.9067 | -10.8
2015-04-30 23:00 | 17.3514 | 0.036458 | 0.010594 | 3.7208 | 12.1433 | -11.1
2015-05-01 | 14.3975 | 0.048806 | 0.0098594 | 3.9931 | 11.38 | -10.9
2015-05-01 01:00 | 14.3975 | 0.048806 | 0.021217 | 3.9931 | 24.2133 | -11.3
2015-05-01 02:00 | 14.3975 | 0.048806 | 0.03252 | 3.9931 | 37.0467 | -11.2
2015-05-01 03:00 | 14.3975 | 0.079038 | 0.043738 | 4.5376 | 49.88 | -10.8
2015-05-01 04:00 | 14.3975 | 0.030922 | 0.064872 | 3.5847 | 74.88 | -10.4
2015-05-01 05:00 | 14.3975 | 0.0026453 | 0.08702 | 2.6318 | 99.88 | -10.6
2015-05-01 06:00 | 14.3975 | 0.062959 | 0.11085 | 4.2653 | 124.88 | -10.5
2015-05-01 07:00 | 14.3975 | 0.036458 | 0.14315 | 3.7208 | 159.2 | -10.7
2015-05-01 08:00 | 14.3975 | 0.10369 | 0.17502 | 4.9006 | 193.52 | -10.3
2015-05-01 09:00 | 16.897 | 0.032721 | 0.20631 | 3.6301 | 227.84 | -9.7
2015-05-01 10:00 | 16.897 | 0.19265 | 0.21324 | 5.8989 | 237.7567 | -9.8
2015-05-01 11:00 | 16.897 | 0.11747 | 0.21953 | 5.0821 | 247.6733 | -9.85
2015-05-01 12:00 | 16.897 | 0.12847 | 0.22557 | 5.2182 | 257.59 | -9.9
2015-05-01 13:00 | 16.897 | 0.14007 | 0.20223 | 5.3544 | 231.1533 | -9.95
2015-05-01 14:00 | 16.897 | 0.14407 | 0.17882 | 5.3997 | 204.7167 | -10
2015-05-01 15:00 | 16.897 | 0.14813 | 0.15539 | 5.4451 | 178.28 | -9.8
2015-05-01 16:00 | 16.897 | 0.048806 | 0.12453 | 3.9931 | 142.0067 | -10.4
2015-05-01 17:00 | 16.897 | 0.46708 | 0.092464 | 7.8047 | 105.7333 | -10.2
2015-05-01 18:00 | 16.897 | 0.40277 | 0.060475 | 7.4417 | 69.46 | -10.7
2015-05-01 19:00 | 16.897 | 0.068098 | 0.045023 | 4.3561 | 51.6833 | -11
2015-05-01 20:00 | 16.897 | 0.073457 | 0.02948 | 4.4468 | 33.9067 | -11.3
2015-05-01 21:00 | 16.897 | 0.058033 | 0.013837 | 4.1746 | 16.13 | -11.4
2015-05-01 22:00 | 16.897 | 0.11045 | 0.013857 | 4.9914 | 17.47 | -11.1667
2015-05-01 23:00 | 16.897 | 0.090889 | 0.013876 | 4.7191 | 18.81 | -10.9333
2015-05-02 | 14.3975 | 0.073457 | 0.013896 | 4.4468 | 20.15 | -10.7
2015-05-02 01:00 | 14.3975 | 0.058033 | 0.027364 | 4.1746 | 40.7767 | -10.6
2015-05-02 02:00 | 14.3975 | 0.048806 | 0.040766 | 3.9931 | 61.4033 | -10.4
2015-05-02 03:00 | 14.3975 | 0.068098 | 0.054107 | 4.3561 | 82.03 | -10.2
2015-05-02 04:00 | 14.3975 | 0.044496 | 0.073205 | 3.9023 | 107.9033 | -9.9
2015-05-02 05:00 | 14.3975 | 0.079038 | 0.10488 | 4.5376 | 133.7767 | -9.4
2015-05-02 06:00 | 14.3975 | 0.079038 | 0.15092 | 4.5376 | 159.65 | -8.95
2015-05-02 07:00 | 14.3975 | 0.081914 | 0.23508 | 4.583 | 215.1833 | -8.5
2015-05-02 08:00 | 14.3975 | 0.084847 | 0.32771 | 4.6283 | 270.7167 | -8.6
2015-05-02 09:00 | 16.897 | 0.044496 | 0.42036 | 3.9023 | 326.25 | -8.4
2015-05-02 10:00 | 16.897 | 0.036458 | 0.40235 | 3.7208 | 310.96 | -8.2
2015-05-02 11:00 | 16.897 | 0.048806 | 0.37515 | 3.9931 | 295.67 | -7.7
2015-05-02 12:00 | 16.897 | 0.011414 | 0.34264 | 2.9948 | 280.38 | -7.7
2015-05-02 13:00 | 16.897 | 0.016681 | 0.28384 | 3.1763 | 244.8333 | -7.5
2015-05-02 14:00 | 16.897 | 0.0067469 | 0.22445 | 2.8133 | 209.2867 | -7.4
2015-05-02 15:00 | 16.897 | 0.032721 | 0.16832 | 3.6301 | 173.74 | -7.3
2015-05-02 16:00 | 16.897 | 0.036458 | 0.12414 | 3.7208 | 137.4667 | -7.3
2015-05-02 17:00 | 16.897 | 0.029167 | 0.075997 | 3.5393 | 101.1933 | -7.1
2015-05-02 18:00 | 16.897 | 0.053317 | 0.041729 | 4.0838 | 64.92 | -7.3
2015-05-02 19:00 | 16.897 | 0.029167 | 0.031136 | 3.5393 | 47.5067 | -7.6
2015-05-02 20:00 | 16.897 | 0.058033 | 0.0205 | 4.1746 | 30.0933 | -8
2015-05-02 21:00 | 16.897 | 0.053317 | 0.0098056 | 4.0838 | 12.68 | -8.4
2015-05-02 22:00 | 16.897 | 0.032721 | 0.0098247 | 3.6301 | 13.94 | -9.1
2015-05-02 23:00 | 16.897 | 0.090889 | 0.00983 | 4.7191 | 15.2 | -9.4
2015-05-03 | 14.3975 | 0.090889 | 0.0098283 | 4.7191 | 16.46 | -9.5
2015-05-03 01:00 | 14.3975 | 0.10369 | 0.02005 | 4.9006 | 40.3433 | -9.9
2015-05-03 02:00 | 14.3975 | 0.11045 | 0.030222 | 4.9914 | 64.2267 | -9.8
2015-05-03 03:00 | 14.3975 | 0.11045 | 0.040433 | 4.9914 | 88.11 | -10.2
2015-05-03 04:00 | 14.3975 | 0.019552 | 0.058804 | 3.2671 | 145.9367 | -10.2
2015-05-03 05:00 | 14.3975 | 0.032721 | 0.12885 | 3.6301 | 203.7633 | -10
2015-05-03 06:00 | 14.3975 | 0.044496 | 0.27863 | 3.9023 | 261.59 | -9.6
2015-05-03 07:00 | 14.3975 | 0.011414 | 0.40717 | 2.9948 | 304.78 | -9.1
2015-05-03 08:00 | 14.3975 | 0.022587 | 0.52238 | 3.3578 | 347.97 | -9
2015-05-03 09:00 | 16.897 | 0.23356 | 0.62292 | 6.2619 | 391.16 | -8.7
2015-05-03 10:00 | 16.897 | 0.24456 | 0.65557 | 6.3526 | 397.79 | -8.4
2015-05-03 11:00 | 16.897 | 0.14813 | 0.67431 | 5.4451 | 404.42 | -8.9
2015-05-03 12:00 | 16.897 | 0.22287 | 0.67349 | 6.1711 | 411.05 | -8
2015-05-03 13:00 | 16.897 | 0.036458 | 0.58461 | 3.7208 | 372.9433 | -7.8
2015-05-03 14:00 | 16.897 | 0.048806 | 0.48357 | 3.9931 | 334.8367 | -8
2015-05-03 15:00 | 16.897 | 0.019552 | 0.3709 | 3.2671 | 296.73 | -7.9
2015-05-03 16:00 | 16.897 | 0.040381 | 0.23529 | 3.8116 | 241.9933 | -7.9
2015-05-03 17:00 | 16.897 | 0.036458 | 0.10267 | 3.7208 | 187.2567 | -8
2015-05-03 18:00 | 16.897 | 0 | 0.06018 | 2.2688 | 132.52 | -8.2
2015-05-03 19:00 | 16.897 | 0 | 0.046249 | 1.9965 | 98.33 | -9
2015-05-03 20:00 | 16.897 | 0 | 0.032087 | 1.9965 | 64.14 | -8.8923
2015-05-03 21:00 | 16.897 | 0 | 0.017887 | 2.0245 | 29.95 | -8.7846
2015-05-03 22:00 | 16.897 | 0 | 0.016332 | 2.0524 | 27.2067 | -8.6769
2015-05-03 23:00 | 16.897 | 0 | 0.014777 | 2.0803 | 24.4633 | -8.5692
2015-05-04 | 14.3975 | 0 | 0.013223 | 2.1082 | 21.72 | -8.4615
2015-05-04 01:00 | 14.3975 | 0 | 0.0234 | 2.1362 | 45.0767 | -8.3538
2015-05-04 02:00 | 14.3975 | 0 | 0.033545 | 2.1641 | 68.4333 | -8.2462
2015-05-04 03:00 | 14.3975 | 0 | 0.043657 | 2.192 | 91.79 | -8.1385
2015-05-04 04:00 | 14.3975 | 0 | 0.060209 | 2.2199 | 134.4867 | -8.0308
2015-05-04 05:00 | 14.3975 | 0 | 0.11628 | 2.2479 | 177.1833 | -7.9231
2015-05-04 06:00 | 14.3975 | 0 | 0.22718 | 2.2758 | 219.88 | -7.8154
2015-05-04 07:00 | 14.3975 | 0 | 0.29885 | 2.3037 | 243.2133 | -7.7077
2015-05-04 08:00 | 14.3975 | 0 | 0.34943 | 2.3316 | 266.5467 | -7.6
2015-05-04 09:00 | 16.897 | 0 | 0.3855 | 2.3595 | 289.88 | -7.3
2015-05-04 10:00 | 16.897 | 0.025791 | 0.46265 | 3.4486 | 319.7633 | -7
2015-05-04 11:00 | 16.897 | 0.079038 | 0.52924 | 4.5376 | 349.6467 | -5.4
2015-05-04 12:00 | 16.897 | 0.019552 | 0.58303 | 3.2671 | 379.53 | -4.4
2015-05-04 13:00 | 16.897 | 0 | 0.55082 | 1.6335 | 367.5933 | -4
2015-05-04 14:00 | 16.897 | 0 | 0.5023 | 1.5428 | 355.6567 | -4.4
2015-05-04 15:00 | 16.897 | 0 | 0.4285 | 2.4503 | 343.72 | -4.5
2015-05-04 16:00 | 16.897 | 0.027457 | 0.25999 | 3.4939 | 271.2733 | -4.6
2015-05-04 17:00 | 16.897 | 0.079038 | 0.104 | 4.5376 | 198.8267 | -4.7
2015-05-04 18:00 | 16.897 | 0.0067469 | 0.056604 | 2.8133 | 126.38 | -5
2015-05-04 19:00 | 16.897 | 0.0067469 | 0.044554 | 2.8133 | 96.7 | -5.3
2015-05-04 20:00 | 16.897 | 0.00079489 | 0.03258 | 2.5411 | 67.02 | -6.8
2015-05-04 21:00 | 16.897 | 0 | 0.020402 | 1.452 | 37.34 | -7.8
2015-05-04 22:00 | 16.897 | 0 | 0.017205 | 1.3613 | 30.8333 | -7.6
2015-05-04 23:00 | 16.897 | 0 | 0.01404 | 1.1798 | 24.3267 | -8
2015-05-05 | 14.3975 | 0 | 0.010829 | 1.452 | 17.82 | -7.5
2015-05-05 01:00 | 14.3975 | 0 | 0.018191 | 1.9058 | 33.7467 | -6.8
2015-05-05 02:00 | 14.3975 | 0 | 0.025577 | 1.815 | 49.6733 | -6.9
2015-05-05 03:00 | 14.3975 | 0 | 0.032919 | 1.815 | 65.6 | -6.7
2015-05-05 04:00 | 14.3975 | 0.01397 | 0.055533 | 3.0856 | 106.2667 | -6.4
2015-05-05 05:00 | 14.3975 | 0.022587 | 0.1031 | 3.3578 | 146.9333 | -6.1
2015-05-05 06:00 | 14.3975 | 0.019552 | 0.18399 | 3.2671 | 187.6 | -5.7
2015-05-05 07:00 | 14.3975 | 0.025791 | 0.21207 | 3.4486 | 187.3233 | -5.6
2015-05-05 08:00 | 14.3975 | 0.022587 | 0.22306 | 3.3578 | 187.0467 | -4.9
2015-05-05 09:00 | 16.897 | 0.062959 | 0.22438 | 4.2653 | 186.77 | -5.2
2015-05-05 10:00 | 16.897 | 0.068098 | 0.20197 | 4.3561 | 173.8833 | -4.4
2015-05-05 11:00 | 16.897 | 0.15647 | 0.17519 | 5.5359 | 160.9967 | -3.8
2015-05-05 12:00 | 16.897 | 0.058033 | 0.14688 | 4.1746 | 148.11 | -3.7
2015-05-05 13:00 | 16.897 | 0.12474 | 0.19026 | 5.1729 | 182.0733 | -3.9
2015-05-05 14:00 | 16.897 | 0.38764 | 0.22553 | 7.3509 | 216.0367 | -3.4
2015-05-05 15:00 | 16.897 | 0.50156 | 0.24875 | 7.9862 | 250 | -3.6
2015-05-05 16:00 | 16.897 | 0.69876 | 0.17008 | 8.8937 | 189.8867 | -3.8
2015-05-05 17:00 | 16.897 | 1 | 0.08886 | 10.0735 | 129.7733 | -3.6
2015-05-05 18:00 | 16.897 | 0.57538 | 0.036164 | 8.3492 | 69.66 | -3.9
2015-05-05 19:00 | 16.897 | 0.24456 | 0.027259 | 6.3526 | 50.88 | -3.8
2015-05-05 20:00 | 16.897 | 0.40277 | 0.01834 | 7.4417 | 32.1 | -3.7
2015-05-05 21:00 | 16.897 | 0.24456 | 0.0094478 | 6.3526 | 13.32 | -4.8
2015-05-05 22:00 | 16.897 | 0.38764 | 0.011557 | 7.3509 | 15.25 | -4.6
2015-05-05 23:00 | 16.897 | 0.35849 | 0.013643 | 7.1694 | 17.18 | -4
2015-05-06 | 14.3975 | 0.16509 | 0.01573 | 5.6266 | 19.11 | -3.6
2015-05-06 01:00 | 14.3975 | 0.14813 | 0.025008 | 5.4451 | 31.22 | -3.5
2015-05-06 02:00 | 14.3975 | 0.13227 | 0.034271 | 5.2636 | 43.33 | -3.5
2015-05-06 03:00 | 14.3975 | 0.21249 | 0.043465 | 6.0804 | 55.44 | -3.2
2015-05-06 04:00 | 14.3975 | 0.29181 | 0.06285 | 6.7156 | 79.9167 | -3.1
2015-05-06 05:00 | 14.3975 | 0.35849 | 0.085843 | 7.1694 | 104.3933 | -2.9
2015-05-06 06:00 | 14.3975 | 0.37288 | 0.11315 | 7.2602 | 128.87 | -2.5
2015-05-06 07:00 | 14.3975 | 0.14813 | 0.14979 | 5.4451 | 165.5 | -2.9
2015-05-06 08:00 | 14.3975 | 0.40277 | 0.18448 | 7.4417 | 202.13 | -2.3
2015-05-06 09:00 | 16.897 | 0.20242 | 0.2177 | 5.9896 | 238.76 | -1.6
2015-05-06 10:00 | 16.897 | 0.25588 | 0.22535 | 6.4434 | 244.64 | -1.6
2015-05-06 11:00 | 16.897 | 0.74342 | 0.23175 | 9.0752 | 250.52 | -1.3
2015-05-06 12:00 | 16.897 | 0.83822 | 0.23759 | 9.4382 | 256.4 | -1.7
2015-05-06 13:00 | 16.897 | 1 | 0.2548 | 10.7087 | 254.0067 | -2.1
2015-05-06 14:00 | 16.897 | 1 | 0.26178 | 11.2532 | 251.6133 | -1.1
2015-05-06 15:00 | 16.897 | 0.76642 | 0.25398 | 9.1659 | 249.22 | -0.7
2015-05-06 16:00 | 16.897 | 0.8631 | 0.18099 | 9.529 | 202.72 | -0.8
2015-05-06 17:00 | 16.897 | 0.57538 | 0.099429 | 8.3492 | 156.22 | -0.8
2015-05-06 18:00 | 16.897 | 0.5194 | 0.05313 | 8.0769 | 109.72 | -0.9
2015-05-06 19:00 | 16.897 | 1 | 0.042518 | 10.5272 | 85.7567 | -1
2015-05-06 20:00 | 16.897 | 1 | 0.031868 | 10.7995 | 61.7933 | -1.1
2015-05-06 21:00 | 16.897 | 0.96743 | 0.021182 | 9.892 | 37.83 | -1.2
2015-05-06 22:00 | 16.897 | 0.91429 | 0.020538 | 9.7105 | 36.4867 | -1.4
2015-05-06 23:00 | 16.897 | 0.94061 | 0.019886 | 9.8012 | 35.1433 | -1.5
2015-05-07 | 14.3975 | 0.6559 | 0.019247 | 8.7122 | 33.8 | -1.8
2015-05-07 01:00 | 14.3975 | 0.53765 | 0.030007 | 8.1677 | 66.7767 | -1.9
2015-05-07 02:00 | 14.3975 | 0.46708 | 0.040775 | 7.8047 | 99.7533 | -2.2
2015-05-07 03:00 | 14.3975 | 0.53765 | 0.051389 | 8.1677 | 132.73 | -1.7
2015-05-07 04:00 | 14.3975 | 0.45043 | 0.070054 | 7.7139 | 175.96 | -1.4
2015-05-07 05:00 | 14.3975 | 0.31744 | 0.13821 | 6.8971 | 219.19 | -1.7
2015-05-07 06:00 | 14.3975 | 0.46708 | 0.25942 | 7.8047 | 262.42 | -1.7
2015-05-07 07:00 | 14.3975 | 0.34445 | 0.38117 | 7.0786 | 308.54 | -1.8
2015-05-07 08:00 | 14.3975 | 0.22287 | 0.4964 | 6.1711 | 354.66 | -1.2
2015-05-07 09:00 | 16.897 | 0.18317 | 0.60254 | 5.8081 | 400.78 | -1.2
2015-05-07 10:00 | 16.897 | 0.19265 | 0.61592 | 5.8989 | 407.21 | -0.9
2015-05-07 11:00 | 16.897 | 0.097168 | 0.61372 | 4.8099 | 413.64 | -0.9
2015-05-07 12:00 | 16.897 | 0.17398 | 0.59807 | 5.7174 | 420.07 | -1
2015-05-07 13:00 | 16.897 | 0.21249 | 0.57457 | 6.0804 | 404.6867 | -1
2015-05-07 14:00 | 16.897 | 0.20242 | 0.53034 | 5.9896 | 389.3033 | -1.1
2015-05-07 15:00 | 16.897 | 0.18317 | 0.45601 | 5.8081 | 373.92 | -1.3
2015-05-07 16:00 | 16.897 | 0.21249 | 0.25603 | 6.0804 | 274.5833 | -1.3
2015-05-07 17:00 | 16.897 | 0.30445 | 0.088097 | 6.8064 | 175.2467 | -1.5
2015-05-07 18:00 | 16.897 | 0.25588 | 0.03657 | 6.4434 | 75.91 | -1.7
2015-05-07 19:00 | 16.897 | 0.45043 | 0.02833 | 7.7139 | 57.7667 | -1.7
2015-05-07 20:00 | 16.897 | 0.72086 | 0.020087 | 8.9844 | 39.6233 | -1.9
2015-05-07 21:00 | 16.897 | 0.45043 | 0.011824 | 7.7139 | 21.48 | -2.3
2015-05-07 22:00 | 16.897 | 0.41828 | 0.01204 | 7.5324 | 20.2967 | -1.9
2015-05-07 23:00 | 16.897 | 0.45043 | 0.01227 | 7.7139 | 19.1133 | -1.8
2015-05-08 | 14.3975 | 0.50156 | 0.012522 | 7.9862 | 17.93 | -2.2
2015-05-08 01:00 | 14.3975 | 0.74342 | 0.018814 | 9.0752 | 29.6567 | -2.4
2015-05-08 02:00 | 14.3975 | 0.50156 | 0.025097 | 7.9862 | 41.3833 | -2.5
2015-05-08 03:00 | 14.3975 | 0.81382 | 0.031363 | 9.3474 | 53.11 | -2.5
2015-05-08 04:00 | 14.3975 | 0.81382 | 0.056174 | 9.3474 | 80.7433 | -2.6
2015-05-08 05:00 | 14.3975 | 1 | 0.086826 | 10.8902 | 108.3767 | -2.4
2015-05-08 06:00 | 14.3975 | 1 | 0.11956 | 10.1642 | 136.01 | -2.5
2015-05-08 07:00 | 14.3975 | 1 | 0.17639 | 10.3457 | 183.8267 | -2.4
2015-05-08 08:00 | 14.3975 | 1 | 0.23936 | 10.1642 | 231.6433 | -2.3
2015-05-08 09:00 | 16.897 | 0.53765 | 0.30477 | 8.1677 | 279.46 | -3.1
2015-05-08 10:00 | 16.897 | 1 | 0.2771 | 10.4365 | 257.87 | -3.3
2015-05-08 11:00 | 16.897 | 1 | 0.24404 | 10.3457 | 236.28 | -3.4
2015-05-08 12:00 | 16.897 | 0.99474 | 0.2082 | 9.9827 | 214.69 | -3.1
2015-05-08 13:00 | 16.897 | 0.63512 | 0.23107 | 8.6214 | 227.9467 | -3.3
2015-05-08 14:00 | 16.897 | 0.6559 | 0.24674 | 8.7122 | 241.2033 | -3.3
2015-05-08 15:00 | 16.897 | 0.76642 | 0.25089 | 9.1659 | 254.46 | -3.5
2015-05-08 16:00 | 16.897 | 0.5563 | 0.17139 | 8.2584 | 193.29 | -3.4
2015-05-08 17:00 | 16.897 | 0.72086 | 0.090347 | 8.9844 | 132.12 | -4.1
2015-05-08 18:00 | 16.897 | 0.38764 | 0.036487 | 7.3509 | 70.95 | -3.9
2015-05-08 19:00 | 16.897 | 0.67711 | 0.028995 | 8.8029 | 54.9467 | -4.4
2015-05-08 20:00 | 16.897 | 0.48412 | 0.021439 | 7.8954 | 38.9433 | -4.6
2015-05-08 21:00 | 16.897 | 0.63512 | 0.013848 | 8.6214 | 22.94 | -4.6
2015-05-08 22:00 | 16.897 | 0.61478 | 0.011321 | 8.5307 | 18.22 | -5
2015-05-08 23:00 | 16.897 | 0.5194 | 0.0087791 | 8.0769 | 13.5 | -5.2
2015-05-09 | 14.3975 | 0.83822 | 0.0062319 | 9.4382 | 8.78 | -5.4
2015-05-09 01:00 | 14.3975 | 1 | 0.013615 | 12.1608 | 27.94 | -5.4
2015-05-09 02:00 | 14.3975 | 1 | 0.021 | 12.07 | 47.1 | -5.6
2015-05-09 03:00 | 14.3975 | 1 | 0.028351 | 12.3423 | 66.26 | -5.5
2015-05-09 04:00 | 14.3975 | 1 | 0.027488 | 11.1625 | 60.1967 | -5.2
2015-05-09 05:00 | 14.3975 | 0.99474 | 0.037109 | 9.9827 | 54.1333 | -5.5
2015-05-09 06:00 | 14.3975 | 1 | 0.047119 | 12.1608 | 48.07 | -5.6
2015-05-09 07:00 | 14.3975 | 1 | 0.07191 | 11.9793 | 59.7067 | -5.6
2015-05-09 08:00 | 14.3975 | 1 | 0.098596 | 13.0683 | 71.3433 | -5.7
2015-05-09 09:00 | 16.897 | 1 | 0.12519 | 11.7977 | 82.98 | -5.8
2015-05-09 10:00 | 16.897 | 1 | 0.17118 | 12.433 | 114.9567 | -6
2015-05-09 11:00 | 16.897 | 1 | 0.21366 | 11.4347 | 146.9333 | -5.7
2015-05-09 12:00 | 16.897 | 1 | 0.25116 | 11.4347 | 178.91 | -5.8
2015-05-09 13:00 | 16.897 | 1 | 0.2494 | 10.0735 | 185.22 | -5.6
2015-05-09 14:00 | 16.897 | 0.6559 | 0.23994 | 8.7122 | 191.53 | -5.3
2015-05-09 15:00 | 16.897 | 0.88845 | 0.22072 | 9.6197 | 197.84 | -5.6
2015-05-09 16:00 | 16.897 | 0.8631 | 0.14979 | 9.529 | 162.9033 | -5.4
2015-05-09 17:00 | 16.897 | 1 | 0.075853 | 10.618 | 127.9667 | -5.8
2015-05-09 18:00 | 16.897 | 0.99474 | 0.041921 | 9.9827 | 93.03 | -6.3
2015-05-09 19:00 | 16.897 | 0.99474 | 0.034072 | 9.9827 | 73.8133 | -6.3
2015-05-09 20:00 | 16.897 | 0.91429 | 0.026207 | 9.7105 | 54.5967 | -6.3
2015-05-09 21:00 | 16.897 | 0.69876 | 0.018335 | 8.8937 | 35.38 | -6.4
2015-05-09 22:00 | 16.897 | 1 | 0.017955 | 10.1642 | 34.19 | -6
2015-05-09 23:00 | 16.897 | 0.88845 | 0.01762 | 9.6197 | 33 | -6.3
2015-05-10 | 14.3975 | 1 | 0.017241 | 10.4365 | 31.81 | -5.9
2015-05-10 01:00 | 14.3975 | 0.76642 | 0.023263 | 9.1659 | 46.2533 | -6.2
2015-05-10 02:00 | 14.3975 | 0.53765 | 0.029269 | 8.1677 | 60.6967 | -6.3
2015-05-10 03:00 | 14.3975 | 0.8631 | 0.035219 | 9.529 | 75.14 | -6
2015-05-10 04:00 | 14.3975 | 0.72086 | 0.049952 | 8.9844 | 93.4367 | -6.5
2015-05-10 05:00 | 14.3975 | 0.23356 | 0.08088 | 6.2619 | 111.7333 | -5.8
2015-05-10 06:00 | 14.3975 | 0.24456 | 0.12296 | 6.3526 | 130.03 | -6.1
2015-05-10 07:00 | 14.3975 | 0.35849 | 0.15753 | 7.1694 | 147.71 | -6
2015-05-10 08:00 | 14.3975 | 0.53765 | 0.18707 | 8.1677 | 165.39 | -5.8
2015-05-10 09:00 | 16.897 | 0.37288 | 0.21202 | 7.2602 | 183.07 | -4.9
2015-05-10 10:00 | 16.897 | 0.073457 | 0.24789 | 4.4468 | 218.0233 | -4.9
2015-05-10 11:00 | 16.897 | 0.21249 | 0.28042 | 6.0804 | 252.9767 | -5.2
2015-05-10 12:00 | 16.897 | 0.41828 | 0.30885 | 7.5324 | 287.93 | -5.2
2015-05-10 13:00 | 16.897 | 0.59487 | 0.24816 | 8.4399 | 239.3767 | -5.2
2015-05-10 14:00 | 16.897 | 0.33077 | 0.18732 | 6.9879 | 190.8233 | -5.1
2015-05-10 15:00 | 16.897 | 0.5563 | 0.12966 | 8.2584 | 142.27 | -4.6
2015-05-10 16:00 | 16.897 | 0.43416 | 0.11001 | 7.6232 | 124.9967 | -4.7
2015-05-10 17:00 | 16.897 | 0.2795 | 0.077465 | 6.6249 | 107.7233 | -4.2
2015-05-10 18:00 | 16.897 | 0.30445 | 0.05108 | 6.8064 | 90.45 | -4.5
2015-05-10 19:00 | 16.897 | 0.43416 | 0.039308 | 7.6232 | 66.34 | -4.3
2015-05-10 20:00 | 16.897 | 0.29181 | 0.027488 | 6.7156 | 42.23 | -3.8
2015-05-10 21:00 | 16.897 | 0.21249 | 0.015699 | 6.0804 | 18.12 | -3.7
2015-05-10 22:00 | 16.897 | 0.053317 | 0.017524 | 4.0838 | 22.9567 | -4.2
2015-05-10 23:00 | 16.897 | 0.24456 | 0.019319 | 6.3526 | 27.7933 | -4.2
2015-05-11 | 14.3975 | 0.16509 | 0.021129 | 5.6266 | 32.63 | -4.4
2015-05-11 01:00 | 14.3975 | 0.16509 | 0.033691 | 5.6266 | 49.6267 | -4.4
2015-05-11 02:00 | 14.3975 | 0.14813 | 0.04623 | 5.4451 | 66.6233 | -4.5
2015-05-11 03:00 | 14.3975 | 0.17398 | 0.05876 | 5.7174 | 83.62 | -4.7
2015-05-11 04:00 | 14.3975 | 0.14007 | 0.075186 | 5.3544 | 125.92 | -4.8
2015-05-11 05:00 | 14.3975 | 0.20242 | 0.11841 | 5.9896 | 168.22 | -4.9
2015-05-11 06:00 | 14.3975 | 0.14007 | 0.20133 | 5.3544 | 210.52 | -4.8
2015-05-11 07:00 | 14.3975 | 0.10369 | 0.29075 | 4.9006 | 261.7333 | -5
2015-05-11 08:00 | 14.3975 | 0.053317 | 0.37328 | 4.0838 | 312.9467 | -4.9
2015-05-11 09:00 | 16.897 | 0.036458 | 0.44839 | 3.7208 | 364.16 | -4.8
2015-05-11 10:00 | 16.897 | 0.025791 | 0.4507 | 3.4486 | 366.97 | -4.7
2015-05-11 11:00 | 16.897 | 0.025791 | 0.44377 | 3.4486 | 369.78 | -4.7
2015-05-11 12:00 | 16.897 | 0.032721 | 0.42973 | 3.6301 | 372.59 | -4.7
2015-05-11 13:00 | 16.897 | 0.022587 | 0.382 | 3.3578 | 335.22 | -4.7
2015-05-11 14:00 | 16.897 | 0.0067469 | 0.32799 | 2.8133 | 297.85 | -4.8
2015-05-11 15:00 | 16.897 | 0.019552 | 0.26719 | 3.2671 | 260.48 | -4.9
2015-05-11 16:00 | 16.897 | 0.032721 | 0.19148 | 3.6301 | 215.1233 | -4.9
2015-05-11 17:00 | 16.897 | 0.025791 | 0.1131 | 3.4486 | 169.7667 | -5
2015-05-11 18:00 | 16.897 | 0.044496 | 0.071004 | 3.9023 | 124.41 | -5.3
2015-05-11 19:00 | 16.897 | 0.14007 | 0.055653 | 5.3544 | 92.45 | -5.5
2015-05-11 20:00 | 16.897 | 0.16509 | 0.040205 | 5.6266 | 60.49 | -5.6
2015-05-11 21:00 | 16.897 | 0.15647 | 0.024687 | 5.5359 | 28.53 | -5.7
2015-05-11 22:00 | 16.897 | 0.21249 | 0.023476 | 6.0804 | 28.42 | -5.8
2015-05-11 23:00 | 16.897 | 0.34445 | 0.02228 | 7.0786 | 28.31 | -6.1
2015-05-12 | 14.3975 | 0.45043 | 0.021073 | 7.7139 | 28.2 | -6.3
2015-05-12 01:00 | 14.3975 | 0.5194 | 0.033192 | 8.0769 | 52.88 | -6.5
2015-05-12 02:00 | 14.3975 | 0.5194 | 0.045293 | 8.0769 | 77.56 | -6.7
2015-05-12 03:00 | 14.3975 | 0.63512 | 0.057335 | 8.6214 | 102.24 | -6.7
2015-05-12 04:00 | 14.3975 | 0.63512 | 0.08508 | 8.6214 | 145.5367 | -6.8
2015-05-12 05:00 | 14.3975 | 0.69876 | 0.13796 | 8.8937 | 188.8333 | -6.6
2015-05-12 06:00 | 14.3975 | 0.29181 | 0.21606 | 6.7156 | 232.13 | -6.6
2015-05-12 07:00 | 14.3975 | 0.45043 | 0.28523 | 7.7139 | 269.0167 | -6.5
2015-05-12 08:00 | 14.3975 | 0.48412 | 0.34957 | 7.8954 | 305.9033 | -6.3
2015-05-12 09:00 | 16.897 | 0.37288 | 0.40829 | 7.2602 | 342.79 | -6.1
2015-05-12 10:00 | 16.897 | 0.53765 | 0.43883 | 8.1677 | 352.7133 | -6.1
2015-05-12 11:00 | 16.897 | 0.46708 | 0.46189 | 7.8047 | 362.6367 | -5.9
2015-05-12 12:00 | 16.897 | 0.50156 | 0.47613 | 7.9862 | 372.56 | -5.7
2015-05-12 13:00 | 16.897 | 0.29181 | 0.41904 | 6.7156 | 339.62 | -5.6
2015-05-12 14:00 | 16.897 | 0.26753 | 0.35499 | 6.5341 | 306.68 | -5.3
2015-05-12 15:00 | 16.897 | 0.11045 | 0.28635 | 4.9914 | 273.74 | -5.5
2015-05-12 16:00 | 16.897 | 0.50156 | 0.20277 | 7.9862 | 227.01 | -5.6
2015-05-12 17:00 | 16.897 | 0.2795 | 0.11608 | 6.6249 | 180.28 | -5.5
2015-05-12 18:00 | 16.897 | 0.23356 | 0.07203 | 6.2619 | 133.55 | -5.5
2015-05-12 19:00 | 16.897 | 0.30445 | 0.058199 | 6.8064 | 105.5267 | -5.7
2015-05-12 20:00 | 16.897 | 0.17398 | 0.044315 | 5.7174 | 77.5033 | -6
2015-05-12 21:00 | 16.897 | 0.29181 | 0.030353 | 6.7156 | 49.48 | -6.3
2015-05-12 22:00 | 16.897 | 0.40277 | 0.030308 | 7.4417 | 48.49 | -6.5
2015-05-12 23:00 | 16.897 | 0.50156 | 0.030263 | 7.9862 | 47.5 | -6.7
2015-05-13 | 14.3975 | 0.61478 | 0.030217 | 8.5307 | 46.51 | -6.9
2015-05-13 01:00 | 14.3975 | 0.37288 | 0.043051 | 7.2602 | 72.9833 | -7.1
2015-05-13 02:00 | 14.3975 | 0.26753 | 0.055783 | 6.5341 | 99.4567 | -6.9
2015-05-13 03:00 | 14.3975 | 0.22287 | 0.068579 | 6.1711 | 125.93 | -7.2
2015-05-13 04:00 | 14.3975 | 0.30445 | 0.094927 | 6.8064 | 165.15 | -7.1
2015-05-13 05:00 | 14.3975 | 0.19265 | 0.14905 | 5.8989 | 204.37 | -7.3
2015-05-13 06:00 | 14.3975 | 0.26753 | 0.22593 | 6.5341 | 243.59 | -6.9
2015-05-13 07:00 | 14.3975 | 0.090889 | 0.29297 | 4.7191 | 276.6333 | -6.8
2015-05-13 08:00 | 14.3975 | 0.084847 | 0.35503 | 4.6283 | 309.6767 | -6.6
2015-05-13 09:00 | 16.897 | 0.068098 | 0.41165 | 4.3561 | 342.72 | -6.6
2015-05-13 10:00 | 16.897 | 0.12474 | 0.44107 | 5.1729 | 356.72 | -7.3
2015-05-13 11:00 | 16.897 | 0.40277 | 0.46145 | 7.4417 | 370.72 | -7.1
2015-05-13 12:00 | 16.897 | 0.34445 | 0.47385 | 7.0786 | 384.72 | -7.1
2015-05-13 13:00 | 16.897 | 0.29181 | 0.42486 | 6.7156 | 348.5133 | -7.4
2015-05-13 14:00 | 16.897 | 0.43416 | 0.36649 | 7.6232 | 312.3067 | -7.5
2015-05-13 15:00 | 16.897 | 0.37288 | 0.29811 | 7.2602 | 276.1 | -7.8
2015-05-13 16:00 | 16.897 | 0.48412 | 0.20523 | 7.8954 | 228.2533 | -7.5
2015-05-13 17:00 | 16.897 | 0.16509 | 0.11892 | 5.6266 | 180.4067 | -7.5
2015-05-13 18:00 | 16.897 | 0.24456 | 0.081715 | 6.3526 | 132.56 | -7
2015-05-13 19:00 | 16.897 | 0.079038 | 0.065884 | 4.5376 | 104.68 | -7.2
2015-05-13 20:00 | 16.897 | 0.11045 | 0.049931 | 4.9914 | 76.8 | -7.2
2015-05-13 21:00 | 16.897 | 0.10369 | 0.033916 | 4.9006 | 48.92 | -7.2
2015-05-13 22:00 | 16.897 | 0.084847 | 0.032142 | 4.6283 | 47.52 | -7.1
2015-05-13 23:00 | 16.897 | 0.053317 | 0.030389 | 4.0838 | 46.12 | -7.2
2015-05-14 | 14.3975 | 0.097168 | 0.028635 | 4.8099 | 44.72 | -7.3
2015-05-14 01:00 | 14.3975 | 0.12474 | 0.041244 | 5.1729 | 69.65 | -7.2
2015-05-14 02:00 | 14.3975 | 0.097168 | 0.053843 | 4.8099 | 94.58 | -7.3
2015-05-14 03:00 | 14.3975 | 0.097168 | 0.066389 | 4.8099 | 119.51 | -7.3
2015-05-14 04:00 | 14.3975 | 0.11747 | 0.085461 | 5.0821 | 150.1533 | -7.4
2015-05-14 05:00 | 14.3975 | 0.10369 | 0.13058 | 4.9006 | 180.7967 | -7.3
2015-05-14 06:00 | 14.3975 | 0.079038 | 0.1979 | 4.5376 | 211.44 | -7.3
2015-05-14 07:00 | 14.3975 | 0.11747 | 0.26021 | 5.0821 | 249.1067 | -7.3
2015-05-14 08:00 | 14.3975 | 0.15647 | 0.31204 | 5.5359 | 286.7733 | -7.1
2015-05-14 09:00 | 16.897 | 0.12474 | 0.3562 | 5.1729 | 324.44 | -7
2015-05-14 10:00 | 16.897 | 0.11045 | 0.39165 | 4.9914 | 340.6333 | -6.8
2015-05-14 11:00 | 16.897 | 0.079038 | 0.42238 | 4.5376 | 356.8267 | -6.7
2015-05-14 12:00 | 16.897 | 0.044496 | 0.44509 | 3.9023 | 373.02 | -6.1
2015-05-14 13:00 | 16.897 | 0 | 0.47873 | 2.4503 | 379.5 | -5.6
2015-05-14 14:00 | 16.897 | 0.0067469 | 0.48804 | 2.8133 | 385.98 | -5.7
2015-05-14 15:00 | 16.897 | 0.011414 | 0.45624 | 2.9948 | 392.46 | -5.4
2015-05-14 16:00 | 16.897 | 0 | 0.28193 | 2.4503 | 313.35 | -5
2015-05-14 17:00 | 16.897 | 0 | 0.12598 | 2.0873 | 234.24 | -5.1
2015-05-14 18:00 | 16.897 | 0 | 0.074481 | 1.5428 | 155.13 | -4.8
2015-05-14 19:00 | 16.897 | 0 | 0.061327 | 1.452 | 123.1033 | -5
2015-05-14 20:00 | 16.897 | 0 | 0.048057 | 1.089 | 91.0767 | -4.9
2015-05-14 21:00 | 16.897 | 0 | 0.034791 | 0.81677 | 59.05 | -5.1
2015-05-14 22:00 | 16.897 | 0.011414 | 0.031301 | 2.9948 | 52.1367 | -4.9
2015-05-14 23:00 | 16.897 | 0.00079489 | 0.027863 | 2.5411 | 45.2233 | -5.2
2015-05-15 | 14.3975 | 0.0046278 | 0.024361 | 2.7226 | 38.31 | -4.9
2015-05-15 01:00 | 14.3975 | 0 | 0.035015 | 2.0873 | 64.1933 | -4.3
2015-05-15 02:00 | 14.3975 | 0 | 0.045774 | 1.9965 | 90.0767 | -4.8
2015-05-15 03:00 | 14.3975 | 0.01397 | 0.056341 | 3.0856 | 115.96 | -4.3
2015-05-15 04:00 | 14.3975 | 0 | 0.072153 | 2.0873 | 139.39 | -4.4
2015-05-15 05:00 | 14.3975 | 0 | 0.11378 | 1.815 | 162.82 | -4.1
2015-05-15 06:00 | 14.3975 | 0 | 0.17323 | 2.0873 | 186.25 | -3.9
2015-05-15 07:00 | 14.3975 | 0 | 0.21549 | 1.815 | 207.5933 | -3.8
2015-05-15 08:00 | 14.3975 | 0 | 0.24427 | 1.9965 | 228.9367 | -3.3
2015-05-15 09:00 | 16.897 | 0 | 0.26279 | 1.1798 | 250.28 | -1.3
2015-05-15 10:00 | 16.897 | 0 | 0.28238 | 0.27226 | 262.32 | -2
2015-05-15 11:00 | 16.897 | 0 | 0.29612 | 1.2705 | 274.36 | -0.4
2015-05-15 12:00 | 16.897 | 0 | 0.30796 | 0.63526 | 286.4 | -0.7
2015-05-15 13:00 | 16.897 | 0 | 0.34333 | 1.089 | 300.3633 | -1.5
2015-05-15 14:00 | 16.897 | 0 | 0.36141 | 2.0873 | 314.3267 | -1.8
2015-05-15 15:00 | 16.897 | 0 | 0.35172 | 2.3595 | 328.29 | -1.5
2015-05-15 16:00 | 16.897 | 0 | 0.227 | 1.3613 | 258.3467 | -1.6
2015-05-15 17:00 | 16.897 | 0 | 0.11043 | 1.452 | 188.4033 | -2
2015-05-15 18:00 | 16.897 | 0 | 0.057326 | 2.0873 | 118.46 | -1.6
2015-05-15 19:00 | 16.897 | 0 | 0.046696 | 1.3613 | 95.12 | -1.5
2015-05-15 20:00 | 16.897 | 0 | 0.036031 | 0.36301 | 71.78 | -1.3
2015-05-15 21:00 | 16.897 | 0 | 0.02539 | 0.54451 | 48.44 | -1.5
2015-05-15 22:00 | 16.897 | 0 | 0.021309 | 0.27226 | 40 | -2.1
2015-05-15 23:00 | 16.897 | 0 | 0.017143 | 1.9058 | 31.56 | -1.7
2015-05-16 | 14.3975 | 0 | 0.012995 | 2.2688 | 23.12 | -1.5
2015-05-16 01:00 | 14.3975 | 0 | 0.01413 | 1.9058 | 21.8033 | -1.1
2015-05-16 02:00 | 14.3975 | 0 | 0.015301 | 0.90752 | 20.4867 | -1.4
2015-05-16 03:00 | 14.3975 | 0 | 0.016432 | 1.2705 | 19.17 | -1
2015-05-16 04:00 | 14.3975 | 0 | 0.046258 | 1.815 | 69.1333 | -1
2015-05-16 05:00 | 14.3975 | 0 | 0.088481 | 0.63526 | 119.0967 | -0.7
2015-05-16 06:00 | 14.3975 | 0 | 0.15247 | 0.63526 | 169.06 | -1.3
2015-05-16 07:00 | 14.3975 | 0 | 0.20707 | 2.4503 | 206.26 | -1.2
2015-05-16 08:00 | 14.3975 | 0 | 0.25803 | 1.2705 | 243.46 | -0.1
2015-05-16 09:00 | 16.897 | 0 | 0.3061 | 0.90752 | 280.66 | 0.2
2015-05-16 10:00 | 16.897 | 0 | 0.33166 | 1.452 | 291.14 | 0.1
2015-05-16 11:00 | 16.897 | 0.00079489 | 0.35262 | 2.5411 | 301.62 | 0.1
2015-05-16 12:00 | 16.897 | 0.0046278 | 0.36667 | 2.7226 | 312.1 | 0.7
2015-05-16 13:00 | 16.897 | 0.079038 | 0.36006 | 4.5376 | 313.8833 | 0.5
2015-05-16 14:00 | 16.897 | 0.090889 | 0.34426 | 4.7191 | 315.6667 | 0.5
2015-05-16 15:00 | 16.897 | 0.11747 | 0.31613 | 5.0821 | 317.45 | 0.9
2015-05-16 16:00 | 16.897 | 0.090889 | 0.22959 | 4.7191 | 267.26 | 1
2015-05-16 17:00 | 16.897 | 0.053317 | 0.1301 | 4.0838 | 217.07 | 1.4
2015-05-16 18:00 | 16.897 | 0.048806 | 0.073453 | 3.9931 | 166.88 | 1.2
2015-05-16 19:00 | 16.897 | 0.12474 | 0.060239 | 5.1729 | 130.44 | 0.6
2015-05-16 20:00 | 16.897 | 0.10369 | 0.046781 | 4.9006 | 94 | 0.8
2015-05-16 21:00 | 16.897 | 0.15647 | 0.033358 | 5.5359 | 57.56 | 0.5
2015-05-16 22:00 | 16.897 | 0.10369 | 0.034246 | 4.9006 | 55.49 | 0.4
2015-05-16 23:00 | 16.897 | 0.14007 | 0.035058 | 5.3544 | 53.42 | 0.9
2015-05-17 | 14.3975 | 0.14007 | 0.035258 | 5.3544 | 51.35 | 0.8
2015-05-17 01:00 | 14.3975 | 0.14813 | 0.045284 | 5.4451 | 72.72 | 2.5
2015-05-17 02:00 | 14.3975 | 0.33077 | 0.055501 | 6.9879 | 94.09 | 2.5
2015-05-17 03:00 | 14.3975 | 0.45043 | 0.065689 | 7.7139 | 115.46 | 2.5
2015-05-17 04:00 | 14.3975 | 0.35849 | 0.0922 | 7.1694 | 148.0433 | 1.4
2015-05-17 05:00 | 14.3975 | 0.12474 | 0.1339 | 5.1729 | 180.6267 | 0.6
2015-05-17 06:00 | 14.3975 | 0.11045 | 0.18291 | 4.9914 | 213.21 | 0.5
2015-05-17 07:00 | 14.3975 | 0.079038 | 0.24495 | 4.5376 | 258.3467 | 0.1
2015-05-17 08:00 | 14.3975 | 0.048806 | 0.30944 | 3.9931 | 303.4833 | 0.4
2015-05-17 09:00 | 16.897 | 0.090889 | 0.3734 | 4.7191 | 348.62 | 0.4
2015-05-17 10:00 | 16.897 | 0.062959 | 0.35163 | 4.2653 | 335.9067 | 0.8
2015-05-17 11:00 | 16.897 | 0.090889 | 0.32329 | 4.7191 | 323.1933 | 0.8
2015-05-17 12:00 | 16.897 | 0.016681 | 0.29068 | 3.1763 | 310.48 | 1.5
2015-05-17 13:00 | 16.897 | 0 | 0.33893 | 1.452 | 324.6067 | 1
2015-05-17 14:00 | 16.897 | 0.044496 | 0.36712 | 3.9023 | 338.7333 | 1.3
2015-05-17 15:00 | 16.897 | 0 | 0.36402 | 1.9965 | 352.86 | 1.4
2015-05-17 16:00 | 16.897 | 0 | 0.23173 | 1.089 | 274.4767 | 1.5
2015-05-17 17:00 | 16.897 | 0 | 0.12568 | 0.72602 | 196.0933 | 1
2015-05-17 18:00 | 16.897 | 0 | 0.08523 | 1.089 | 117.71 | 1
2015-05-17 19:00 | 16.897 | 0 | 0.069294 | 1.815 | 95.54 | 1.2
2015-05-17 20:00 | 16.897 | 0 | 0.053474 | 1.2705 | 73.37 | 0.6
2015-05-17 21:00 | 16.897 | 0 | 0.037408 | 1.5428 | 51.2 | 0.8
2015-05-17 22:00 | 16.897 | 0 | 0.035862 | 1.2705 | 47.8833 | 0.8
2015-05-17 23:00 | 16.897 | 0 | 0.034353 | 0.90752 | 44.5667 | 0.5
2015-05-18 | 14.3975 | 0 | 0.032913 | 1.089 | 41.25 | -0.4
2015-05-18 01:00 | 14.3975 | 0 | 0.046265 | 1.1798 | 58.0533 | 0.3
2015-05-18 02:00 | 14.3975 | 0 | 0.059675 | 0.72602 | 74.8567 | 0.2
2015-05-18 03:00 | 14.3975 | 0 | 0.073101 | 0.99827 | 91.66 | -0.1
2015-05-18 04:00 | 14.3975 | 0 | 0.095303 | 1.6335 | 119.26 | -0.3
2015-05-18 05:00 | 14.3975 | 0 | 0.1194 | 2.3595 | 146.86 | 0.2
2015-05-18 06:00 | 14.3975 | 0 | 0.14551 | 1.3613 | 174.46 | -0.1
2015-05-18 07:00 | 14.3975 | 0 | 0.21579 | 2.4503 | 237.6933 | 0.1
2015-05-18 08:00 | 14.3975 | 0.0090073 | 0.29949 | 2.9041 | 300.9267 | 0
2015-05-18 09:00 | 16.897 | 0 | 0.38651 | 1.9058 | 364.16 | 0.6
2015-05-18 10:00 | 16.897 | 0.01397 | 0.39447 | 3.0856 | 365.4233 | 0.6
2015-05-18 11:00 | 16.897 | 0.01397 | 0.39588 | 3.0856 | 366.6867 | 0.8
2015-05-18 12:00 | 16.897 | 0.068098 | 0.3923 | 4.3561 | 367.95 | 0.5
2015-05-18 13:00 | 16.897 | 0.048806 | 0.329 | 3.9931 | 319.78 | 0.6
2015-05-18 14:00 | 16.897 | 0.036458 | 0.264 | 3.7208 | 271.61 | 0.8
2015-05-18 15:00 | 16.897 | 0.062959 | 0.20112 | 4.2653 | 223.44 | 1
2015-05-18 16:00 | 16.897 | 0.0067469 | 0.15191 | 2.8133 | 181.4033 | 0.1
2015-05-18 17:00 | 16.897 | 0.011414 | 0.10164 | 2.9948 | 139.3667 | -0.2
2015-05-18 18:00 | 16.897 | 0.01397 | 0.065329 | 3.0856 | 97.33 | 0.3
2015-05-18 19:00 | 16.897 | 0.036458 | 0.054343 | 3.7208 | 80.3233 | 0.4
2015-05-18 20:00 | 16.897 | 0.040381 | 0.043382 | 3.8116 | 63.3167 | 0.2
2015-05-18 21:00 | 16.897 | 0.068098 | 0.032376 | 4.3561 | 46.31 | 0
2015-05-18 22:00 | 16.897 | 0.025791 | 0.032614 | 3.4486 | 46.0033 | -0.6
2015-05-18 23:00 | 16.897 | 0.029167 | 0.032842 | 3.5393 | 45.6967 | -1.1
2015-05-19 | 14.3975 | 0.036458 | 0.03289 | 3.7208 | 45.39 | -0.1
2015-05-19 01:00 | 14.3975 | 0.0026453 | 0.044115 | 2.6318 | 63.8533 | -0.5
2015-05-19 02:00 | 14.3975 | 0.022587 | 0.05526 | 3.3578 | 82.3167 | -0.5
2015-05-19 03:00 | 14.3975 | 0.0067469 | 0.066566 | 2.8133 | 100.78 | -1.3
2015-05-19 04:00 | 14.3975 | 0 | 0.085717 | 2.178 | 137.4333 | -1.7
2015-05-19 05:00 | 14.3975 | 0 | 0.12438 | 2.2688 | 174.0867 | -1.1
2015-05-19 06:00 | 14.3975 | 0 | 0.18523 | 2.4503 | 210.74 | -0.6
2015-05-19 07:00 | 14.3975 | 0.019552 | 0.29741 | 3.2671 | 289.7433 | -0.6
2015-05-19 08:00 | 14.3975 | 0.032721 | 0.42003 | 3.6301 | 368.7467 | -0.4
2015-05-19 09:00 | 16.897 | 0.032721 | 0.5422 | 3.6301 | 447.75 | -0.3
2015-05-19 10:00 | 16.897 | 0.029167 | 0.56923 | 3.5393 | 452.83 | 0
2015-05-19 11:00 | 16.897 | 0.0090073 | 0.58434 | 2.9041 | 457.91 | 0.3
2015-05-19 12:00 | 16.897 | 0 | 0.58664 | 2.178 | 462.99 | 0.7
2015-05-19 13:00 | 16.897 | 0 | 0.53504 | 2.4503 | 428.6967 | 0.6
2015-05-19 14:00 | 16.897 | 0.036458 | 0.46742 | 3.7208 | 394.4033 | 1.1
2015-05-19 15:00 | 16.897 | 0.0090073 | 0.38429 | 2.9041 | 360.11 | 0.2
2015-05-19 16:00 | 16.897 | 0.036458 | 0.25793 | 3.7208 | 304.3967 | 0.1
2015-05-19 17:00 | 16.897 | 0.029167 | 0.13457 | 3.5393 | 248.6833 | -0.2
2015-05-19 18:00 | 16.897 | 0.019552 | 0.087139 | 3.2671 | 192.97 | -0.1
2015-05-19 19:00 | 16.897 | 0.019552 | 0.074489 | 3.2671 | 150.99 | -0.1
2015-05-19 20:00 | 16.897 | 0.032721 | 0.061958 | 3.6301 | 109.01 | -0.8
2015-05-19 21:00 | 16.897 | 0.058033 | 0.049232 | 4.1746 | 67.03 | -1
2015-05-19 22:00 | 16.897 | 0.040381 | 0.03983 | 3.8116 | 55.2667 | -1.3
2015-05-19 23:00 | 16.897 | 0.048806 | 0.030331 | 3.9931 | 43.5033 | -1.1
2015-05-20 | 14.3975 | 0.058033 | 0.020853 | 4.1746 | 31.74 | -1.3
2015-05-20 01:00 | 14.3975 | 0.019552 | 0.028206 | 3.2671 | 47.5867 | -1
2015-05-20 02:00 | 14.3975 | 0.022587 | 0.035554 | 3.3578 | 63.4333 | -0.9
2015-05-20 03:00 | 14.3975 | 0.01397 | 0.042787 | 3.0856 | 79.28 | -0.2
2015-05-20 04:00 | 14.3975 | 0.025791 | 0.045074 | 3.4486 | 77.4933 | -0.7
2015-05-20 05:00 | 14.3975 | 0.14813 | 0.055094 | 5.4451 | 75.7067 | 0
2015-05-20 06:00 | 14.3975 | 0.14813 | 0.064249 | 5.4451 | 73.92 | 0.4
2015-05-20 07:00 | 14.3975 | 0.22287 | 0.093228 | 6.1711 | 98.9167 | 0.5
2015-05-20 08:00 | 14.3975 | 0.079038 | 0.12221 | 4.5376 | 123.9133 | 0.5
2015-05-20 09:00 | 16.897 | 0.20242 | 0.15042 | 5.9896 | 148.91 | 0.6
2015-05-20 10:00 | 16.897 | 0.24456 | 0.13412 | 6.3526 | 131.0567 | 0.5
2015-05-20 11:00 | 16.897 | 0.29181 | 0.11554 | 6.7156 | 113.2033 | 0.6
2015-05-20 12:00 | 16.897 | 0.35849 | 0.095647 | 7.1694 | 95.35 | 0.7
2015-05-20 13:00 | 16.897 | 0.45043 | 0.16162 | 7.7139 | 143.6867 | 0.4
2015-05-20 14:00 | 16.897 | 0.33077 | 0.21451 | 6.9879 | 192.0233 | -0.1
2015-05-20 15:00 | 16.897 | 0.18317 | 0.24506 | 5.8081 | 240.36 | 0.3
2015-05-20 16:00 | 16.897 | 0.19265 | 0.17944 | 5.8989 | 211.8167 | 0.5
2015-05-20 17:00 | 16.897 | 0.18317 | 0.099522 | 5.8081 | 183.2733 | 0.4
2015-05-20 18:00 | 16.897 | 0.084847 | 0.056992 | 4.6283 | 154.73 | 0.2
2015-05-20 19:00 | 16.897 | 0.21249 | 0.04658 | 6.0804 | 119.1867 | 0.2
2015-05-20 20:00 | 16.897 | 0.25588 | 0.036143 | 6.4434 | 83.6433 | 0.2
2015-05-20 21:00 | 16.897 | 0.26753 | 0.025689 | 6.5341 | 48.1 | 0.1
2015-05-20 22:00 | 16.897 | 0.11747 | 0.028404 | 5.0821 | 57.6 | 0.2
2015-05-20 23:00 | 16.897 | 0.10369 | 0.031149 | 4.9006 | 67.1 | 0
2015-05-21 | 14.3975 | 0.068098 | 0.033882 | 4.3561 | 76.6 | -0.1
2015-05-21 01:00 | 14.3975 | 0.10369 | 0.037813 | 4.9006 | 83.9333 | 0.3
2015-05-21 02:00 | 14.3975 | 0.11747 | 0.041789 | 5.0821 | 91.2667 | 0.3
2015-05-21 03:00 | 14.3975 | 0.016681 | 0.045761 | 3.1763 | 98.6 | 0.3
2015-05-21 04:00 | 14.3975 | 0 | 0.060302 | 2.2688 | 113.46 | 0.2
2015-05-21 05:00 | 14.3975 | 0 | 0.090186 | 1.1798 | 128.32 | 0.7
2015-05-21 06:00 | 14.3975 | 0 | 0.12417 | 0.36301 | 143.18 | 0.8
2015-05-21 07:00 | 14.3975 | 0 | 0.17144 | 0.54451 | 177.3967 | 0.7
2015-05-21 08:00 | 14.3975 | 0 | 0.21865 | 1.815 | 211.6133 | 0.5
2015-05-21 09:00 | 16.897 | 0 | 0.26474 | 1.6335 | 245.83 | -0.3
2015-05-21 10:00 | 16.897 | 0 | 0.2789 | 1.2705 | 256.23 | 0.7
2015-05-21 11:00 | 16.897 | 0 | 0.29006 | 0.81677 | 266.63 | 0.4
2015-05-21 12:00 | 16.897 | 0 | 0.29609 | 1.3613 | 277.03 | 0.8
2015-05-21 13:00 | 16.897 | 0 | 0.26411 | 0.72602 | 252.0733 | 0.6
2015-05-21 14:00 | 16.897 | 0 | 0.22774 | 1.1798 | 227.1167 | 1.4
2015-05-21 15:00 | 16.897 | 0 | 0.18863 | 1.2705 | 202.16 | 2
2015-05-21 16:00 | 16.897 | 0 | 0.13509 | 1.452 | 161.4133 | 1.3
2015-05-21 17:00 | 16.897 | 0.37288 | 0.076288 | 7.2602 | 120.6667 | 1.1
2015-05-21 18:00 | 16.897 | 0.24456 | 0.035755 | 6.3526 | 79.92 | 1
2015-05-21 19:00 | 16.897 | 0.17398 | 0.031366 | 5.7174 | 68.57 | 1.3
2015-05-21 20:00 | 16.897 | 0.12474 | 0.027052 | 5.1729 | 57.22 | 0.9
2015-05-21 21:00 | 16.897 | 0.12474 | 0.022688 | 5.1729 | 45.87 | 0.9
2015-05-21 22:00 | 16.897 | 0.068098 | 0.026758 | 4.3561 | 50.22 | 0.9
2015-05-21 23:00 | 16.897 | 0 | 0.030834 | 1.2705 | 54.57 | 0.8
2015-05-22 | 14.3975 | 0 | 0.034897 | 2.0873 | 58.92 | 0.8
2015-05-22 01:00 | 14.3975 | 0.18317 | 0.047965 | 5.8081 | 84.2333 | 0.8
2015-05-22 02:00 | 14.3975 | 0.57538 | 0.061033 | 8.3492 | 109.5467 | 0.6
2015-05-22 03:00 | 14.3975 | 0.61478 | 0.074074 | 8.5307 | 134.86 | 0.4
2015-05-22 04:00 | 14.3975 | 0.45043 | 0.094935 | 7.7139 | 170.3333 | 0
2015-05-22 05:00 | 14.3975 | 0.30445 | 0.14209 | 6.8064 | 205.8067 | -0.3
2015-05-22 06:00 | 14.3975 | 0.46708 | 0.20967 | 7.8047 | 241.28 | -0.2
2015-05-22 07:00 | 14.3975 | 0.11747 | 0.27018 | 5.0821 | 276.96 | -0.1
2015-05-22 08:00 | 14.3975 | 0.068098 | 0.32312 | 4.3561 | 312.64 | -0.3
2015-05-22 09:00 | 16.897 | 0.048806 | 0.36921 | 3.9931 | 348.32 | -0.4
2015-05-22 10:00 | 16.897 | 0.084847 | 0.42035 | 4.6283 | 370.6033 | -0.4
2015-05-22 11:00 | 16.897 | 0.058033 | 0.46549 | 4.1746 | 392.8867 | -0.1
2015-05-22 12:00 | 16.897 | 0.044496 | 0.5012 | 3.9023 | 415.17 | 0
2015-05-22 13:00 | 16.897 | 0.0026453 | 0.47778 | 2.6318 | 401.9233 | 0
2015-05-22 14:00 | 16.897 | 0.019552 | 0.43928 | 3.2671 | 388.6767 | 0.5
2015-05-22 15:00 | 16.897 | 0.016681 | 0.38309 | 3.1763 | 375.43 | 0.4
2015-05-22 16:00 | 16.897 | 0.019552 | 0.26277 | 3.2671 | 315.2533 | 0.5
2015-05-22 17:00 | 16.897 | 0.022587 | 0.13662 | 3.3578 | 255.0767 | 0.5
2015-05-22 18:00 | 16.897 | 0 | 0.075744 | 0.72602 | 194.9 | 0
2015-05-22 19:00 | 16.897 | 0.0090073 | 0.063908 | 2.9041 | 162.2033 | 0.2
2015-05-22 20:00 | 16.897 | 0 | 0.052075 | 0.72602 | 129.5067 | 0.3
2015-05-22 21:00 | 16.897 | 0 | 0.040378 | 0.63526 | 96.81 | -0.7
2015-05-22 22:00 | 16.897 | 0 | 0.039489 | 2.2688 | 92.5033 | -0.6
2015-05-22 23:00 | 16.897 | 0 | 0.038615 | 2.0873 | 88.1967 | -0.6
2015-05-23 | 14.3975 | 0 | 0.037755 | 1.2705 | 83.89 | -0.7
2015-05-23 01:00 | 14.3975 | 0 | 0.048758 | 1.3613 | 104.5467 | -0.6
2015-05-23 02:00 | 14.3975 | 0 | 0.059764 | 0.63526 | 125.2033 | -0.7
2015-05-23 03:00 | 14.3975 | 0.011414 | 0.070719 | 2.9948 | 145.86 | -0.7
2015-05-23 04:00 | 14.3975 | 0 | 0.080396 | 0.63526 | 155.96 | -0.8
2015-05-23 05:00 | 14.3975 | 0 | 0.11342 | 1.6335 | 166.06 | -1.3
2015-05-23 06:00 | 14.3975 | 0.0067469 | 0.15454 | 2.8133 | 176.16 | -1.5
2015-05-23 07:00 | 14.3975 | 0.025791 | 0.18575 | 3.4486 | 192.6733 | -1.6
2015-05-23 08:00 | 14.3975 | 0.11747 | 0.20497 | 5.0821 | 209.1867 | -1.5
2015-05-23 09:00 | 16.897 | 0.084847 | 0.21657 | 4.6283 | 225.7 | -1.5
2015-05-23 10:00 | 16.897 | 0.11045 | 0.26287 | 4.9914 | 254.55 | -1.7
2015-05-23 11:00 | 16.897 | 0.11045 | 0.30712 | 4.9914 | 283.4 | -1.6
2015-05-23 12:00 | 16.897 | 0.14813 | 0.34628 | 5.4451 | 312.25 | -1.7
2015-05-23 13:00 | 16.897 | 0.10369 | 0.3328 | 4.9006 | 299.8133 | -1.7
2015-05-23 14:00 | 16.897 | 0.097168 | 0.31001 | 4.8099 | 287.3767 | -1.7
2015-05-23 15:00 | 16.897 | 0.036458 | 0.27426 | 3.7208 | 274.94 | -1.6
2015-05-23 16:00 | 16.897 | 0.032721 | 0.18196 | 3.6301 | 216.7267 | -1.7
2015-05-23 17:00 | 16.897 | 0.073457 | 0.10954 | 4.4468 | 158.5133 | -1.9
2015-05-23 18:00 | 16.897 | 0.084847 | 0.079025 | 4.6283 | 100.3 | -1.9
2015-05-23 19:00 | 16.897 | 0.079038 | 0.065515 | 4.5376 | 88.54 | -1.9
2015-05-23 20:00 | 16.897 | 0.11045 | 0.051996 | 4.9914 | 76.78 | -2.1
2015-05-23 21:00 | 16.897 | 0.068098 | 0.038384 | 4.3561 | 65.02 | -2.1
2015-05-23 22:00 | 16.897 | 0.040381 | 0.039186 | 3.8116 | 69.26 | -2
2015-05-23 23:00 | 16.897 | 0.0046278 | 0.040016 | 2.7226 | 73.5 | -2.1
2015-05-24 | 14.3975 | 0.0067469 | 0.040846 | 2.8133 | 77.74 | -2.2
2015-05-24 01:00 | 14.3975 | 0.0090073 | 0.054361 | 2.9041 | 105.34 | -2.3
2015-05-24 02:00 | 14.3975 | 0.0026453 | 0.067788 | 2.6318 | 132.94 | -2.2
2015-05-24 03:00 | 14.3975 | 0.0090073 | 0.081186 | 2.9041 | 160.54 | -2.2
2015-05-24 04:00 | 14.3975 | 0.032721 | 0.10253 | 3.6301 | 203.6367 | -2.2
2015-05-24 05:00 | 14.3975 | 0.040381 | 0.16231 | 3.8116 | 246.7333 | -1.7
2015-05-24 06:00 | 14.3975 | 0.040381 | 0.25341 | 3.8116 | 289.83 | -1.4
2015-05-24 07:00 | 14.3975 | 0.053317 | 0.33233 | 4.0838 | 323.7267 | -1.9
2015-05-24 08:00 | 14.3975 | 0.062959 | 0.4026 | 4.2653 | 357.6233 | -1.6
2015-05-24 09:00 | 16.897 | 0.032721 | 0.46509 | 3.6301 | 391.52 | -1.7
2015-05-24 10:00 | 16.897 | 0.13227 | 0.48536 | 5.2636 | 395.6467 | -1.6
2015-05-24 11:00 | 16.897 | 0.15647 | 0.49522 | 5.5359 | 399.7733 | -1.4
2015-05-24 12:00 | 16.897 | 0.084847 | 0.49531 | 4.6283 | 403.9 | -1.5
2015-05-24 13:00 | 16.897 | 0.058033 | 0.45015 | 4.1746 | 379.2267 | -1.6
2015-05-24 14:00 | 16.897 | 0.058033 | 0.39462 | 4.1746 | 354.5533 | -1.3
2015-05-24 15:00 | 16.897 | 0.00079489 | 0.32961 | 2.5411 | 329.88 | -1.3
2015-05-24 16:00 | 16.897 | 0.011414 | 0.22444 | 2.9948 | 269.37 | -1
2015-05-24 17:00 | 16.897 | 0 | 0.12879 | 1.6335 | 208.86 | -1.2
2015-05-24 18:00 | 16.897 | 0 | 0.084025 | 1.2705 | 148.35 | -1.3
2015-05-24 19:00 | 16.897 | 0 | 0.070105 | 1.5428 | 128.28 | -1.7
2015-05-24 20:00 | 16.897 | 0 | 0.056093 | 1.5125 | 108.21 | -2.1
2015-05-24 21:00 | 16.897 | 0 | 0.04199 | 1.4823 | 88.14 | -2.5
2015-05-24 22:00 | 16.897 | 0 | 0.042254 | 1.452 | 90.3267 | -2.8
2015-05-24 23:00 | 16.897 | 0 | 0.042473 | 1.452 | 92.5133 | -2.8
2015-05-25 | 14.3975 | 0 | 0.042784 | 1.452 | 94.7 | -3.4
2015-05-25 01:00 | 14.3975 | 0 | 0.054566 | 1.452 | 123.46 | -3.3
2015-05-25 02:00 | 14.3975 | 0 | 0.066231 | 1.6335 | 152.22 | -2.9
2015-05-25 03:00 | 14.3975 | 0 | 0.077967 | 1.815 | 180.98 | -3
2015-05-25 04:00 | 14.3975 | 0 | 0.096174 | 1.9965 | 231.0333 | -2.4
2015-05-25 05:00 | 14.3975 | 0 | 0.17127 | 0.99827 | 281.0867 | -2.5
2015-05-25 06:00 | 14.3975 | 0 | 0.29341 | 1.9965 | 331.14 | -2.1
2015-05-25 07:00 | 14.3975 | 0 | 0.41701 | 2.2688 | 385.18 | -1.4
2015-05-25 08:00 | 14.3975 | 0 | 0.53579 | 2.2688 | 439.22 | -1.35
2015-05-25 09:00 | 16.897 | 0 | 0.64387 | 2.2688 | 493.26 | -1.3
2015-05-25 10:00 | 16.897 | 0 | 0.66243 | 2.2688 | 493.7533 | -1.3
2015-05-25 11:00 | 16.897 | 0 | 0.66332 | 2.2688 | 494.2467 | -1.2
2015-05-25 12:00 | 16.897 | 0 | 0.64816 | 2.178 | 494.74 | -1
2015-05-25 13:00 | 16.897 | 0 | 0.59399 | 2.2688 | 465.5567 | -0.3
2015-05-25 14:00 | 16.897 | 0 | 0.52456 | 1.5428 | 436.3733 | -0.7
2015-05-25 15:00 | 16.897 | 0 | 0.43201 | 1.452 | 407.19 | -0.3
2015-05-25 16:00 | 16.897 | 0 | 0.28574 | 0.99827 | 344.9033 | -0.5
2015-05-25 17:00 | 16.897 | 0 | 0.15509 | 1.815 | 282.6167 | -0.8
2015-05-25 18:00 | 16.897 | 0 | 0.11364 | 2.178 | 220.33 | -1.4
2015-05-25 19:00 | 16.897 | 0 | 0.09446 | 2.4503 | 182.18 | -1.3
2015-05-25 20:00 | 16.897 | 0.0046278 | 0.075312 | 2.7226 | 144.03 | -1.6
2015-05-25 21:00 | 16.897 | 0.00567 | 0.055987 | 2.7679 | 105.88 | -1.7
2015-05-25 22:00 | 16.897 | 0.0067469 | 0.05257 | 2.8133 | 97.95 | -1
2015-05-25 23:00 | 16.897 | 0 | 0.049437 | 2.4049 | 90.02 | -1.8
2015-05-26 | 14.3975 | 0 | 0.046165 | 1.9965 | 82.09 | -1.9
2015-05-26 01:00 | 14.3975 | 0 | 0.052739 | 1.2705 | 116.76 | -1.7
2015-05-26 02:00 | 14.3975 | 0 | 0.059398 | 1.7545 | 151.43 | -2
2015-05-26 03:00 | 14.3975 | 0 | 0.06601 | 2.2385 | 186.1 | -2.1
2015-05-26 04:00 | 14.3975 | 0.0046278 | 0.07923 | 2.7226 | 231.5467 | -1.9
2015-05-26 05:00 | 14.3975 | 0 | 0.15788 | 2.3595 | 276.9933 | -1.9
2015-05-26 06:00 | 14.3975 | 0.0090073 | 0.28815 | 2.9041 | 322.44 | -1.7
2015-05-26 07:00 | 14.3975 | 0.016681 | 0.39898 | 3.1763 | 362.8067 | -1.2
2015-05-26 08:00 | 14.3975 | 0.025791 | 0.49148 | 3.4486 | 403.1733 | -0.7
2015-05-26 09:00 | 16.897 | 0 | 0.56838 | 2.4503 | 443.54 | -0.5
2015-05-26 10:00 | 16.897 | 0 | 0.57682 | 2.178 | 439.2133 | -0.6
2015-05-26 11:00 | 16.897 | 0 | 0.56901 | 2.4503 | 434.8867 | -0.3
2015-05-26 12:00 | 16.897 | 0 | 0.54934 | 1.9058 | 430.56 | -0.6
2015-05-26 13:00 | 16.897 | 0 | 0.52148 | 2.3595 | 415.6633 | -1.2
2015-05-26 14:00 | 16.897 | 0 | 0.47459 | 2.4503 | 400.7667 | -0.9
2015-05-26 15:00 | 16.897 | 0 | 0.40686 | 2.0873 | 385.87 | -1.5
2015-05-26 16:00 | 16.897 | 0 | 0.26895 | 1.9058 | 323.8267 | -1.5
2015-05-26 17:00 | 16.897 | 0 | 0.14287 | 1.5428 | 261.7833 | -1.6
2015-05-26 18:00 | 16.897 | 0 | 0.096742 | 2.0873 | 199.74 | -1.5
2015-05-26 19:00 | 16.897 | 0 | 0.080737 | 1.452 | 166.69 | -1.5
2015-05-26 20:00 | 16.897 | 0 | 0.064668 | 1.089 | 133.64 | -1.5
2015-05-26 21:00 | 16.897 | 0 | 0.048605 | 0.54451 | 100.59 | -1.9
2015-05-26 22:00 | 16.897 | 0.022587 | 0.047099 | 3.3578 | 101.4933 | -2.2
2015-05-26 23:00 | 16.897 | 0.14007 | 0.045572 | 5.3544 | 102.3967 | -2.4
2015-05-27 | 14.3975 | 0.15647 | 0.044043 | 5.5359 | 103.3 | -2.6
2015-05-27 01:00 | 14.3975 | 0.17398 | 0.055859 | 5.7174 | 124.4667 | -2.8
2015-05-27 02:00 | 14.3975 | 0.2795 | 0.067606 | 6.6249 | 145.6333 | -2.8
2015-05-27 03:00 | 14.3975 | 0.31744 | 0.079288 | 6.8971 | 166.8 | -2.7
2015-05-27 04:00 | 14.3975 | 0.30445 | 0.099799 | 6.8064 | 206.2567 | -2.9
2015-05-27 05:00 | 14.3975 | 0.29181 | 0.1597 | 6.7156 | 245.7133 | -2.7
2015-05-27 06:00 | 14.3975 | 0.38764 | 0.24842 | 7.3509 | 285.17 | -2.8
2015-05-27 07:00 | 14.3975 | 0.5194 | 0.30549 | 8.0769 | 312.1967 | -2.7
2015-05-27 08:00 | 14.3975 | 0.5194 | 0.34006 | 8.0769 | 339.2233 | -2.7
2015-05-27 09:00 | 16.897 | 0.43416 | 0.35973 | 7.6232 | 366.25 | -2.6
2015-05-27 10:00 | 16.897 | 0.46708 | 0.3223 | 7.8047 | 321.07 | -2.3
2015-05-27 11:00 | 16.897 | 0.34445 | 0.27982 | 7.0786 | 275.89 | -2.3
2015-05-27 12:00 | 16.897 | 0.30445 | 0.23346 | 6.8064 | 230.71 | -2.2
2015-05-27 13:00 | 16.897 | 0.23356 | 0.23221 | 6.2619 | 227.4633 | -2.1
2015-05-27 14:00 | 16.897 | 0.22287 | 0.22521 | 6.1711 | 224.2167 | -2.2
2015-05-27 15:00 | 16.897 | 0.21249 | 0.20965 | 6.0804 | 220.97 | -2.4
2015-05-27 16:00 | 16.897 | 0.24456 | 0.16402 | 6.3526 | 196.4433 | -2.7
2015-05-27 17:00 | 16.897 | 0.40277 | 0.11372 | 7.4417 | 171.9167 | -2.6
2015-05-27 18:00 | 16.897 | 0.24456 | 0.084747 | 6.3526 | 147.39 | -2.3
2015-05-27 19:00 | 16.897 | 0.040381 | 0.069442 | 3.8116 | 124.1 | -2.5
2015-05-27 20:00 | 16.897 | 0.053317 | 0.054056 | 4.0838 | 100.81 | -2.7
2015-05-27 21:00 | 16.897 | 0.062959 | 0.038631 | 4.2653 | 77.52 | -3.2
2015-05-27 22:00 | 16.897 | 0.019552 | 0.03933 | 3.2671 | 81.7133 | -3.1
2015-05-27 23:00 | 16.897 | 0.022587 | 0.04 | 3.3578 | 85.9067 | -2.8
2015-05-28 | 14.3975 | 0.025791 | 0.040668 | 3.4486 | 90.1 | -2.5
2015-05-28 01:00 | 14.3975 | 0.029167 | 0.050748 | 3.5393 | 107.28 | -2.7
2015-05-28 02:00 | 14.3975 | 0.032721 | 0.060773 | 3.6301 | 124.46 | -2.7
2015-05-28 03:00 | 14.3975 | 0.032721 | 0.070719 | 3.6301 | 141.64 | -2.5
2015-05-28 04:00 | 14.3975 | 0.025791 | 0.091719 | 3.4486 | 158.95 | -1.9
2015-05-28 05:00 | 14.3975 | 0.022587 | 0.1284 | 3.3578 | 176.26 | -1.9
2015-05-28 06:00 | 14.3975 | 0.042414 | 0.16351 | 3.857 | 193.57 | -2.3
2015-05-28 07:00 | 14.3975 | 0.068098 | 0.19897 | 4.3561 | 224.88 | -1.7
2015-05-28 08:00 | 14.3975 | 0.073457 | 0.22934 | 4.4468 | 256.19 | -1.9
2015-05-28 09:00 | 16.897 | 0.19265 | 0.25546 | 5.8989 | 287.5 | -1.7
2015-05-28 10:00 | 16.897 | 0.22287 | 0.27172 | 6.1711 | 288.65 | -1.5
2015-05-28 11:00 | 16.897 | 0.23356 | 0.287 | 6.2619 | 289.8 | -1.3
2015-05-28 12:00 | 16.897 | 0.38764 | 0.29871 | 7.3509 | 290.95 | -1
2015-05-28 13:00 | 16.897 | 0.24456 | 0.25421 | 6.3526 | 256.3933 | -1.4
2015-05-28 14:00 | 16.897 | 0.40277 | 0.2082 | 7.4417 | 221.8367 | -1
2015-05-28 15:00 | 16.897 | 0.35849 | 0.16463 | 7.1694 | 187.28 | -1.3
2015-05-28 16:00 | 16.897 | 0.29181 | 0.1386 | 6.7156 | 167.7033 | -0.9
2015-05-28 17:00 | 16.897 | 0.17398 | 0.10536 | 5.7174 | 148.1267 | -0.4
2015-05-28 18:00 | 16.897 | 0.20242 | 0.079637 | 5.9896 | 128.55 | -0.6
2015-05-28 19:00 | 16.897 | 0.29181 | 0.066872 | 6.7156 | 111.8567 | -0.8
2015-05-28 20:00 | 16.897 | 0.40277 | 0.054065 | 7.4417 | 95.1633 | -1.1
2015-05-28 21:00 | 16.897 | 0.72086 | 0.041129 | 8.9844 | 78.47 | -1
2015-05-28 22:00 | 16.897 | 0.5194 | 0.036793 | 8.0769 | 71.8333 | -0.7
2015-05-28 23:00 | 16.897 | 0.46708 | 0.03251 | 7.8047 | 65.1967 | -0.8
2015-05-29 | 14.3975 | 0.45043 | 0.028189 | 7.7139 | 58.56 | -0.6
2015-05-29 01:00 | 14.3975 | 0.26753 | 0.032058 | 6.5341 | 63.1067 | -0.7
2015-05-29 02:00 | 14.3975 | 0.46708 | 0.035926 | 7.8047 | 67.6533 | -0.8
2015-05-29 03:00 | 14.3975 | 0.45043 | 0.039764 | 7.7139 | 72.2 | -0.7
2015-05-29 04:00 | 14.3975 | 0.2795 | 0.04858 | 6.6249 | 100.6733 | -1.5
2015-05-29 05:00 | 14.3975 | 0.5563 | 0.080813 | 8.2584 | 129.1467 | -1
2015-05-29 06:00 | 14.3975 | 0.40277 | 0.13917 | 7.4417 | 157.62 | -1
2015-05-29 07:00 | 14.3975 | 0.50156 | 0.17325 | 7.9862 | 168.5233 | -1.2
2015-05-29 08:00 | 14.3975 | 0.81382 | 0.19219 | 9.3474 | 179.4267 | -1
2015-05-29 09:00 | 16.897 | 0.83822 | 0.20102 | 9.4382 | 190.33 | -0.6
2015-05-29 10:00 | 16.897 | 0.67711 | 0.22064 | 8.8029 | 208.1733 | -0.8
2015-05-29 11:00 | 16.897 | 0.53765 | 0.23659 | 8.1677 | 226.0167 | -0.6
2015-05-29 12:00 | 16.897 | 0.48412 | 0.24814 | 7.8954 | 243.86 | 0.7
2015-05-29 13:00 | 16.897 | 0.33077 | 0.22093 | 6.9879 | 221.1733 | 1.5
2015-05-29 14:00 | 16.897 | 0.21249 | 0.19221 | 6.0804 | 198.4867 | 0.8
2015-05-29 15:00 | 16.897 | 0.14007 | 0.16005 | 5.3544 | 175.8 | 1.3
2015-05-29 16:00 | 16.897 | 0.26753 | 0.11246 | 6.5341 | 136.08 | -0.1
2015-05-29 17:00 | 16.897 | 0.23356 | 0.072184 | 6.2619 | 96.36 | 0.1
2015-05-29 18:00 | 16.897 | 0.14007 | 0.046799 | 5.3544 | 56.64 | 0.3
2015-05-29 19:00 | 16.897 | 0.11045 | 0.038918 | 4.9914 | 47.05 | 0.3
2015-05-29 20:00 | 16.897 | 0.22287 | 0.031021 | 6.1711 | 37.46 | 0.3
2015-05-29 21:00 | 16.897 | 0.097168 | 0.02315 | 4.8099 | 27.87 | -0.2
2015-05-29 22:00 | 16.897 | 0.21249 | 0.024684 | 6.0804 | 30.6467 | -0.3
2015-05-29 23:00 | 16.897 | 0.19265 | 0.026189 | 5.8989 | 33.4233 | -0.1
2015-05-30 | 14.3975 | 0.13227 | 0.027691 | 5.2636 | 36.2 | 0.1
2015-05-30 01:00 | 14.3975 | 0.044496 | 0.033921 | 3.9023 | 42.91 | 0.4
2015-05-30 02:00 | 14.3975 | 0.00079489 | 0.0402 | 2.5411 | 49.62 | 0.2
2015-05-30 03:00 | 14.3975 | 0 | 0.046512 | 1.1798 | 56.33 | -0.2
2015-05-30 04:00 | 14.3975 | 0.022587 | 0.063779 | 3.3578 | 77.26 | -0.5
2015-05-30 05:00 | 14.3975 | 0.10369 | 0.080996 | 4.9006 | 98.19 | -0.6
2015-05-30 06:00 | 14.3975 | 0.073457 | 0.098155 | 4.4468 | 119.12 | -0.7
2015-05-30 07:00 | 14.3975 | 0.11045 | 0.14315 | 4.9914 | 168.4567 | -0.9
2015-05-30 08:00 | 14.3975 | 0.062959 | 0.1925 | 4.2653 | 217.7933 | -0.6
2015-05-30 09:00 | 16.897 | 0.029167 | 0.24377 | 3.5393 | 267.13 | -0.6
2015-05-30 10:00 | 16.897 | 0.044496 | 0.31918 | 3.9023 | 314.21 | -0.4
2015-05-30 11:00 | 16.897 | 0.0090073 | 0.39285 | 2.9041 | 361.29 | -0.3
2015-05-30 12:00 | 16.897 | 0 | 0.45823 | 2.299 | 408.37 | -0.3
2015-05-30 13:00 | 16.897 | 0 | 0.47351 | 1.694 | 410.5667 | 0.2
2015-05-30 14:00 | 16.897 | 0 | 0.46561 | 1.089 | 412.7633 | 1.3
2015-05-30 15:00 | 16.897 | 0 | 0.42691 | 0.81677 | 414.96 | 1
2015-05-30 16:00 | 16.897 | 0 | 0.29386 | 1.21 | 360.9133 | 0.1
2015-05-30 17:00 | 16.897 | 0 | 0.14963 | 1.6033 | 306.8667 | -0.4
2015-05-30 18:00 | 16.897 | 0 | 0.082295 | 1.9965 | 252.82 | -0.7
2015-05-30 19:00 | 16.897 | 0 | 0.071601 | 1.9058 | 212.34 | -0.7
2015-05-30 20:00 | 16.897 | 0 | 0.060858 | 1.089 | 171.86 | -0.6
2015-05-30 21:00 | 16.897 | 0 | 0.050151 | 1.0436 | 131.38 | -0.8
2015-05-30 22:00 | 16.897 | 0 | 0.047136 | 0.99827 | 122.9833 | -1.2
2015-05-30 23:00 | 16.897 | 0 | 0.044013 | 1.3613 | 114.5867 | -1
2015-05-31 | 14.3975 | 0 | 0.041013 | 1.7243 | 106.19 | -1.6
2015-05-31 01:00 | 14.3975 | 0 | 0.049138 | 2.057 | 139.46 | -1.2
2015-05-31 02:00 | 14.3975 | 0 | 0.057345 | 2.3898 | 172.73 | -1.4
2015-05-31 03:00 | 14.3975 | 0.0046278 | 0.065544 | 2.7226 | 206 | -1.6
2015-05-31 04:00 | 14.3975 | 0.0026453 | 0.083721 | 2.6318 | 257.1233 | -1.6
2015-05-31 05:00 | 14.3975 | 0 | 0.17241 | 1.452 | 308.2467 | -1.6
2015-05-31 06:00 | 14.3975 | 0 | 0.31189 | 2.1327 | 359.37 | -1.4
2015-05-31 07:00 | 14.3975 | 0.0067469 | 0.43966 | 2.8133 | 408.8267 | -1.5
2015-05-31 08:00 | 14.3975 | 0 | 0.55282 | 2.4957 | 458.2833 | -1.1
2015-05-31 09:00 | 16.897 | 0 | 0.65102 | 2.178 | 507.74 | -0.9
2015-05-31 10:00 | 16.897 | 0 | 0.69199 | 1.9965 | 522.0433 | -0.8
2015-05-31 11:00 | 16.897 | 0 | 0.71447 | 2.178 | 536.3467 | -0.4
2015-05-31 12:00 | 16.897 | 0 | 0.71963 | 1.452 | 550.65 | -0.2
2015-05-31 13:00 | 16.897 | 0 | 0.6497 | 1.452 | 517.9067 | 0.3
2015-05-31 14:00 | 16.897 | 0 | 0.56401 | 1.3159 | 485.1633 | 0.3
2015-05-31 15:00 | 16.897 | 0 | 0.46128 | 1.1798 | 452.42 | -0.1
2015-05-31 16:00 | 16.897 | 0 | 0.31377 | 1.6335 | 387.6667 | 0.1
2015-05-31 17:00 | 16.897 | 0 | 0.16095 | 0.99827 | 322.9133 | 0.6
2015-05-31 18:00 | 16.897 | 0 | 0.089734 | 0.72602 | 258.16 | 2.5
2015-05-31 19:00 | 16.897 | 0 | 0.077206 | 0.36301 | 217.0367 | 0.4
2015-05-31 20:00 | 16.897 | 0 | 0.063982 | 1.089 | 175.9133 | 0.2
2015-05-31 21:00 | 16.897 | 0 | 0.050714 | 1.1798 | 134.79 | -0.1
2015-05-31 22:00 | 16.897 | 0 | 0.048174 | 0.77139 | 130.7 | -1.1
2015-05-31 23:00 | 16.897 | 0 | 0.045464 | 0.36301 | 126.61 | -1.2
2015-06-01 | 15.4013 | 0 | 0.04275 | 1.1798 | 122.52 | -1.3
2015-06-01 01:00 | 15.4013 | 0 | 0.050011 | 1.9965 | 159.4133 | -0.4
2015-06-01 02:00 | 15.4013 | 0 | 0.057395 | 0.72602 | 196.3067 | -0.4
2015-06-01 03:00 | 15.4013 | 0.10369 | 0.064478 | 4.9006 | 233.2 | 0.8
2015-06-01 04:00 | 15.4013 | 0 | 0.07944 | 1.5428 | 281.8867 | 0
2015-06-01 05:00 | 15.4013 | 0.15647 | 0.17573 | 5.5359 | 330.5733 | -0.2
2015-06-01 06:00 | 15.4013 | 0.20242 | 0.3265 | 5.9896 | 379.26 | 0.7
2015-06-01 07:00 | 15.4013 | 0.24456 | 0.41593 | 6.3526 | 391.7967 | 0.1
2015-06-01 08:00 | 15.4013 | 0.2795 | 0.46747 | 6.6249 | 404.3333 | 0
2015-06-01 09:00 | 18.1015 | 0.2795 | 0.49317 | 6.6249 | 416.87 | 0
2015-06-01 10:00 | 18.1015 | 0.30445 | 0.55143 | 6.8064 | 438.2567 | -0.1
2015-06-01 11:00 | 18.1015 | 0.31744 | 0.59835 | 6.8971 | 459.6433 | -0.1
2015-06-01 12:00 | 18.1015 | 0.38764 | 0.6297 | 7.3509 | 481.03 | 0
2015-06-01 13:00 | 18.1015 | 0.37288 | 0.60825 | 7.2602 | 474.6367 | 0.2
2015-06-01 14:00 | 18.1015 | 0.35849 | 0.56445 | 7.1694 | 468.2433 | -0.1
2015-06-01 15:00 | 18.1015 | 0.48412 | 0.48804 | 7.8954 | 461.85 | -0.1
2015-06-01 16:00 | 18.1015 | 0.43416 | 0.31745 | 7.6232 | 391.86 | -0.3
2015-06-01 17:00 | 18.1015 | 0.46708 | 0.15004 | 7.8047 | 321.87 | 0
2015-06-01 18:00 | 18.1015 | 0.29181 | 0.083619 | 6.7156 | 251.88 | 0.1
2015-06-01 19:00 | 18.1015 | 0.079038 | 0.073443 | 4.5376 | 212.7633 | -0.3
2015-06-01 20:00 | 18.1015 | 0.26753 | 0.063096 | 6.5341 | 173.6467 | -0.2
2015-06-01 21:00 | 18.1015 | 0.38764 | 0.052752 | 7.3509 | 134.53 | -0.2
2015-06-01 22:00 | 18.1015 | 0.46708 | 0.048427 | 7.8047 | 119.1133 | -0.4
2015-06-01 23:00 | 18.1015 | 0.40277 | 0.044013 | 7.4417 | 103.6967 | -0.1
2015-06-02 | 15.4013 | 0.40277 | 0.039661 | 7.4417 | 88.28 | -0.2
2015-06-02 01:00 | 15.4013 | 0.31744 | 0.050678 | 6.8971 | 109.2767 | 0.1
2015-06-02 02:00 | 15.4013 | 0.5563 | 0.061546 | 8.2584 | 130.2733 | 0.8
2015-06-02 03:00 | 15.4013 | 0.14007 | 0.072377 | 5.3544 | 151.27 | 1.3
2015-06-02 04:00 | 15.4013 | 0.0046278 | 0.091115 | 2.7226 | 182.84 | 2.5
2015-06-02 05:00 | 15.4013 | 0.068098 | 0.13939 | 4.3561 | 214.41 | 2.4
2015-06-02 06:00 | 15.4013 | 0.18317 | 0.2052 | 5.8081 | 245.98 | 2.9
2015-06-02 07:00 | 15.4013 | 0.11045 | 0.21319 | 4.9914 | 230.1933 | 2.5
2015-06-02 08:00 | 15.4013 | 0.10369 | 0.1985 | 4.9006 | 214.4067 | 1.8
2015-06-02 09:00 | 18.1015 | 0.040381 | 0.16939 | 3.8116 | 198.62 | 1
2015-06-02 10:00 | 18.1015 | 0.46708 | 0.19518 | 7.8047 | 211.5567 | 0.8
2015-06-02 11:00 | 18.1015 | 0.74342 | 0.22028 | 9.0752 | 224.4933 | 1.4
2015-06-02 12:00 | 18.1015 | 1 | 0.24325 | 10.8902 | 237.43 | 1.1
2015-06-02 13:00 | 18.1015 | 0.67711 | 0.30052 | 8.8029 | 282.1633 | 1.9
2015-06-02 14:00 | 18.1015 | 0.35849 | 0.34068 | 7.1694 | 326.8967 | 2.5
2015-06-02 15:00 | 18.1015 | 0.29181 | 0.3558 | 6.7156 | 371.63 | 2.1
2015-06-02 16:00 | 18.1015 | 0.30445 | 0.2563 | 6.8064 | 317.79 | 1.2
2015-06-02 17:00 | 18.1015 | 0.21249 | 0.13974 | 6.0804 | 263.95 | 1.7
2015-06-02 18:00 | 18.1015 | 0.14007 | 0.068553 | 5.3544 | 210.11 | 1.4
2015-06-02 19:00 | 18.1015 | 0.090889 | 0.060175 | 4.7191 | 178.1333 | 1.4
2015-06-02 20:00 | 18.1015 | 0.11045 | 0.051723 | 4.9914 | 146.1567 | 1.7
2015-06-02 21:00 | 18.1015 | 0.090889 | 0.043321 | 4.7191 | 114.18 | 1.7
2015-06-02 22:00 | 18.1015 | 0.040381 | 0.041656 | 3.8116 | 93.75 | 1.6
2015-06-02 23:00 | 18.1015 | 0.11747 | 0.039991 | 5.0821 | 73.32 | 1.5
2015-06-03 | 15.4013 | 0.062959 | 0.038311 | 4.2653 | 52.89 | 1.5
2015-06-03 01:00 | 15.4013 | 0.01397 | 0.049751 | 3.0856 | 76.5267 | 1.1
2015-06-03 02:00 | 15.4013 | 0.053317 | 0.0611 | 4.0838 | 100.1633 | 1.1
2015-06-03 03:00 | 15.4013 | 0.036458 | 0.072386 | 3.7208 | 123.8 | 1.2
2015-06-03 04:00 | 15.4013 | 0 | 0.093866 | 2.0873 | 140.8833 | 1.1
2015-06-03 05:00 | 15.4013 | 0 | 0.12119 | 1.7243 | 157.9667 | 1.3
2015-06-03 06:00 | 15.4013 | 0 | 0.14192 | 1.5428 | 175.05 | 2.2
2015-06-03 07:00 | 15.4013 | 0 | 0.25304 | 1.6335 | 273.09 | 2
2015-06-03 08:00 | 15.4013 | 0 | 0.39441 | 0.54451 | 371.13 | 1.5
2015-06-03 09:00 | 18.1015 | 0 | 0.54462 | 2.0873 | 469.17 | 1.3
2015-06-03 10:00 | 18.1015 | 0 | 0.56317 | 2.0873 | 465.3167 | 1
2015-06-03 11:00 | 18.1015 | 0 | 0.56757 | 1.2705 | 461.4633 | 1.3
2015-06-03 12:00 | 18.1015 | 0 | 0.55761 | 1.2705 | 457.61 | 2.3
2015-06-03 13:00 | 18.1015 | 0 | 0.50984 | 0.63526 | 433.6367 | 1.6
2015-06-03 14:00 | 18.1015 | 0 | 0.44879 | 1.452 | 409.6633 | 1.5
2015-06-03 15:00 | 18.1015 | 0 | 0.37532 | 1.1798 | 385.69 | 1.6
2015-06-03 16:00 | 18.1015 | 0 | 0.25918 | 0.99827 | 322.8667 | 1.7
2015-06-03 17:00 | 18.1015 | 0 | 0.15329 | 0.63526 | 260.0433 | 1.3
2015-06-03 18:00 | 18.1015 | 0 | 0.10508 | 1.3613 | 197.22 | 1
2015-06-03 19:00 | 18.1015 | 0 | 0.089611 | 1.1798 | 167.6067 | 0.6
2015-06-03 20:00 | 18.1015 | 0 | 0.073814 | 2.3595 | 137.9933 | 1
2015-06-03 21:00 | 18.1015 | 0.032721 | 0.058044 | 3.6301 | 108.38 | 1.2
2015-06-03 22:00 | 18.1015 | 0 | 0.057475 | 1.3613 | 104.34 | 0.6
2015-06-03 23:00 | 18.1015 | 0 | 0.056882 | 2.0873 | 100.3 | 0.1
2015-06-04 | 15.4013 | 0 | 0.056246 | 2.2688 | 96.26 | -0.2
2015-06-04 01:00 | 15.4013 | 0.0090073 | 0.075129 | 2.9041 | 117.7333 | -0.1
2015-06-04 02:00 | 15.4013 | 0.00079489 | 0.093973 | 2.5411 | 139.2067 | -0.2
2015-06-04 03:00 | 15.4013 | 0 | 0.1127 | 2.4503 | 160.68 | -0.2
2015-06-04 04:00 | 15.4013 | 0.0067469 | 0.13173 | 2.8133 | 189.74 | -0.2
2015-06-04 05:00 | 15.4013 | 0 | 0.1629 | 2.0873 | 218.8 | -0.1
2015-06-04 06:00 | 15.4013 | 0 | 0.20366 | 1.9965 | 247.86 | -0.3
2015-06-04 07:00 | 15.4013 | 0 | 0.26337 | 2.178 | 293.9167 | -0.2
2015-06-04 08:00 | 15.4013 | 0 | 0.32835 | 1.815 | 339.9733 | 0
2015-06-04 09:00 | 18.1015 | 0 | 0.39431 | 1.815 | 386.03 | -0.2
2015-06-04 10:00 | 18.1015 | 0.01397 | 0.3935 | 3.0856 | 381.8867 | -0.4
2015-06-04 11:00 | 18.1015 | 0.00079489 | 0.38543 | 2.5411 | 377.7433 | -0.4
2015-06-04 12:00 | 18.1015 | 0 | 0.37044 | 1.7243 | 373.6 | 0.7
2015-06-04 13:00 | 18.1015 | 0 | 0.35482 | 1.2705 | 357.3133 | 0.6
2015-06-04 14:00 | 18.1015 | 0 | 0.33058 | 2.178 | 341.0267 | 1.1
2015-06-04 15:00 | 18.1015 | 0 | 0.29674 | 1.1798 | 324.74 | 0.8
2015-06-04 16:00 | 18.1015 | 0 | 0.226 | 1.3613 | 280.6967 | 0.8
2015-06-04 17:00 | 18.1015 | 0 | 0.1608 | 1.6335 | 236.6533 | 1
2015-06-04 18:00 | 18.1015 | 0 | 0.12635 | 1.2705 | 192.61 | 0.9
2015-06-04 19:00 | 18.1015 | 0 | 0.10505 | 0.90752 | 163.4733 | 0.7
2015-06-04 20:00 | 18.1015 | 0 | 0.083621 | 1.9058 | 134.3367 | 0.4
2015-06-04 21:00 | 18.1015 | 0 | 0.06198 | 1.9965 | 105.2 | 0.3
2015-06-04 22:00 | 18.1015 | 0.016681 | 0.059313 | 3.1763 | 93.7167 | 0.2
2015-06-04 23:00 | 18.1015 | 0.0026453 | 0.056665 | 2.6318 | 82.2333 | 0
2015-06-05 | 15.4013 | 0.029167 | 0.053992 | 3.5393 | 70.75 | -0.1
2015-06-05 01:00 | 15.4013 | 0.025791 | 0.063472 | 3.4486 | 94.8967 | -0.3
2015-06-05 02:00 | 15.4013 | 0 | 0.072835 | 1.9058 | 119.0433 | -0.1
2015-06-05 03:00 | 15.4013 | 0 | 0.08219 | 1.9965 | 143.19 | 0
2015-06-05 04:00 | 15.4013 | 0 | 0.10812 | 1.1798 | 190.3633 | 0.2
2015-06-05 05:00 | 15.4013 | 0 | 0.16044 | 2.0873 | 237.5367 | 0.4
2015-06-05 06:00 | 15.4013 | 0 | 0.23576 | 1.815 | 284.71 | 0.3
2015-06-05 07:00 | 15.4013 | 0 | 0.31643 | 1.1798 | 334.15 | 0.6
2015-06-05 08:00 | 15.4013 | 0 | 0.39723 | 0.63526 | 383.59 | 1.7
2015-06-05 09:00 | 18.1015 | 0 | 0.47677 | 0.72602 | 433.03 | 1.3
2015-06-05 10:00 | 18.1015 | 0 | 0.48348 | 1.1798 | 429.5167 | 1.4
2015-06-05 11:00 | 18.1015 | 0 | 0.47881 | 1.2705 | 426.0033 | 2
2015-06-05 12:00 | 18.1015 | 0 | 0.46686 | 0.72602 | 422.49 | 1.6
2015-06-05 13:00 | 18.1015 | 0 | 0.41552 | 1.6335 | 392.5367 | 1.1
2015-06-05 14:00 | 18.1015 | 0 | 0.35732 | 2.2688 | 362.5833 | 1.9
2015-06-05 15:00 | 18.1015 | 0 | 0.29851 | 1.1798 | 332.63 | 1.9
2015-06-05 16:00 | 18.1015 | 0 | 0.22776 | 1.1798 | 284.4967 | 1.8
2015-06-05 17:00 | 18.1015 | 0 | 0.1576 | 2.2688 | 236.3633 | 2.4
2015-06-05 18:00 | 18.1015 | 0 | 0.11517 | 2.4503 | 188.23 | 1.6
2015-06-05 19:00 | 18.1015 | 0 | 0.097691 | 1.9058 | 157.1467 | 1.1
2015-06-05 20:00 | 18.1015 | 0 | 0.080069 | 2.3595 | 126.0633 | 0.6
2015-06-05 21:00 | 18.1015 | 0 | 0.06223 | 1.2705 | 94.98 | 0.4
2015-06-05 22:00 | 18.1015 | 0 | 0.057814 | 1.452 | 86.6333 | 0.2
2015-06-05 23:00 | 18.1015 | 0 | 0.053328 | 0.90752 | 78.2867 | 0.3
2015-06-06 | 15.4013 | 0 | 0.048698 | 1.1798 | 69.94 | 1.2
2015-06-06 01:00 | 15.4013 | 0 | 0.06035 | 2.2688 | 87.3033 | 1
2015-06-06 02:00 | 15.4013 | 0 | 0.071903 | 2.178 | 104.6667 | 1.1
2015-06-06 03:00 | 15.4013 | 0.0067469 | 0.083597 | 2.8133 | 122.03 | 0.6
2015-06-06 04:00 | 15.4013 | 0 | 0.10513 | 1.9058 | 151.4467 | 0.5
2015-06-06 05:00 | 15.4013 | 0.025791 | 0.13557 | 3.4486 | 180.8633 | 0.6
2015-06-06 06:00 | 15.4013 | 0.011414 | 0.1718 | 2.9948 | 210.28 | 0.7
2015-06-06 07:00 | 15.4013 | 0.0017038 | 0.2603 | 2.5864 | 286.4967 | 1
2015-06-06 08:00 | 15.4013 | 0 | 0.36592 | 2.178 | 362.7133 | 0.5
2015-06-06 09:00 | 18.1015 | 0.0067469 | 0.47546 | 2.8133 | 438.93 | 0.5
2015-06-06 10:00 | 18.1015 | 0.0026453 | 0.51439 | 2.6318 | 450.3633 | 0.3
2015-06-06 11:00 | 18.1015 | 0.0026453 | 0.54384 | 2.6318 | 461.7967 | 0.3
2015-06-06 12:00 | 18.1015 | 0.0067469 | 0.56168 | 2.8133 | 473.23 | 0.2
2015-06-06 13:00 | 18.1015 | 0 | 0.51977 | 2.4503 | 442.2767 | 0.5
2015-06-06 14:00 | 18.1015 | 0 | 0.46295 | 2.4503 | 411.3233 | 0.2
2015-06-06 15:00 | 18.1015 | 0 | 0.38433 | 2.2688 | 380.37 | 0.8
2015-06-06 16:00 | 18.1015 | 0 | 0.26809 | 2.4503 | 333.83 | 0.5
2015-06-06 17:00 | 18.1015 | 0.01397 | 0.14859 | 3.0856 | 287.29 | 0.2
2015-06-06 18:00 | 18.1015 | 0.016681 | 0.093028 | 3.1763 | 240.75 | -0.2
2015-06-06 19:00 | 18.1015 | 0.0026453 | 0.079806 | 2.6318 | 208.89 | -0.2
2015-06-06 20:00 | 18.1015 | 0 | 0.06654 | 1.7243 | 177.03 | -0.2
2015-06-06 21:00 | 18.1015 | 0.01397 | 0.05323 | 3.0856 | 145.17 | -0.2
2015-06-06 22:00 | 18.1015 | 0 | 0.051249 | 1.9058 | 135.8167 | -0.6
2015-06-06 23:00 | 18.1015 | 0 | 0.049118 | 2.3595 | 126.4633 | -0.2
2015-06-07 | 15.4013 | 0 | 0.047131 | 0.63526 | 117.11 | -0.6
2015-06-07 01:00 | 15.4013 | 0 | 0.053863 | 0.63526 | 143.92 | 0
2015-06-07 02:00 | 15.4013 | 0 | 0.060529 | 0.81677 | 170.73 | 0.7
2015-06-07 03:00 | 15.4013 | 0.019552 | 0.06722 | 3.2671 | 197.54 | 1.1
2015-06-07 04:00 | 15.4013 | 0 | 0.090181 | 1.452 | 237.5467 | 1.1
2015-06-07 05:00 | 15.4013 | 0 | 0.1626 | 2.3595 | 277.5533 | 1.6
2015-06-07 06:00 | 15.4013 | 0 | 0.26295 | 2.0873 | 317.56 | 2.1
2015-06-07 07:00 | 15.4013 | 0.0046278 | 0.3344 | 2.7226 | 349.3733 | 2.9
2015-06-07 08:00 | 15.4013 | 0.00079489 | 0.38614 | 2.5411 | 381.1867 | 2.1
2015-06-07 09:00 | 18.1015 | 0 | 0.42044 | 1.452 | 413 | 2.7
2015-06-07 10:00 | 18.1015 | 0 | 0.46173 | 1.5428 | 425.6 | 1.6
2015-06-07 11:00 | 18.1015 | 0 | 0.49303 | 2.178 | 438.2 | 2.4
2015-06-07 12:00 | 18.1015 | 0 | 0.51709 | 1.452 | 450.8 | 1.7
2015-06-07 13:00 | 18.1015 | 0.0067469 | 0.52815 | 2.8133 | 449.25 | 1.7
2015-06-07 14:00 | 18.1015 | 0.0046278 | 0.51292 | 2.7226 | 447.7 | 2.1
2015-06-07 15:00 | 18.1015 | 0.022587 | 0.45909 | 3.3578 | 446.15 | 2.9
2015-06-07 16:00 | 18.1015 | 0.011414 | 0.31208 | 2.9948 | 393.1333 | 1.9
2015-06-07 17:00 | 18.1015 | 0.058033 | 0.151 | 4.1746 | 340.1167 | 1.8
2015-06-07 18:00 | 18.1015 | 0.068098 | 0.074046 | 4.3561 | 287.1 | 1.5
2015-06-07 19:00 | 18.1015 | 0.11045 | 0.066917 | 4.9914 | 236.41 | 1.9
2015-06-07 20:00 | 18.1015 | 0.011414 | 0.06011 | 2.9948 | 185.72 | 0.9
2015-06-07 21:00 | 18.1015 | 0.01397 | 0.053123 | 3.0856 | 135.03 | 0.5
2015-06-07 22:00 | 18.1015 | 0.022587 | 0.050771 | 3.3578 | 133.8833 | 0.4
2015-06-07 23:00 | 18.1015 | 0.019552 | 0.048397 | 3.2671 | 132.7367 | 0.4
2015-06-08 | 15.4013 | 0.0090073 | 0.046006 | 2.9041 | 131.59 | 0.5
2015-06-08 01:00 | 15.4013 | 0.00079489 | 0.058236 | 2.5411 | 164.11 | 0.5
2015-06-08 02:00 | 15.4013 | 0 | 0.070477 | 2.3595 | 196.63 | 0.3
2015-06-08 03:00 | 15.4013 | 0 | 0.082604 | 1.9058 | 229.15 | 0.4
2015-06-08 04:00 | 15.4013 | 0 | 0.10737 | 2.3595 | 268.9967 | 0.7
2015-06-08 05:00 | 15.4013 | 0.0090073 | 0.18422 | 2.9041 | 308.8433 | 0.5
2015-06-08 06:00 | 15.4013 | 0.016681 | 0.28754 | 3.1763 | 348.69 | 0.8
2015-06-08 07:00 | 15.4013 | 0 | 0.41498 | 2.0873 | 413.3633 | 1.7
2015-06-08 08:00 | 15.4013 | 0 | 0.55265 | 1.3613 | 478.0367 | 1.7
2015-06-08 09:00 | 18.1015 | 0 | 0.68481 | 2.2688 | 542.71 | 2.1
2015-06-08 10:00 | 18.1015 | 0 | 0.69559 | 1.9058 | 537.9433 | 1.6
2015-06-08 11:00 | 18.1015 | 0.062959 | 0.68339 | 4.2653 | 533.1767 | 2
2015-06-08 12:00 | 18.1015 | 0.011414 | 0.65617 | 2.9948 | 528.41 | 1.7
2015-06-08 13:00 | 18.1015 | 0.073457 | 0.58896 | 4.4468 | 490.89 | 1.9
2015-06-08 14:00 | 18.1015 | 0.0067469 | 0.5064 | 2.8133 | 453.37 | 2.4
2015-06-08 15:00 | 18.1015 | 0 | 0.40883 | 1.5428 | 415.85 | 3.3
2015-06-08 16:00 | 18.1015 | 0 | 0.28995 | 0.81677 | 366.2067 | 2.5
2015-06-08 17:00 | 18.1015 | 0 | 0.15965 | 1.3613 | 316.5633 | 2.3
2015-06-08 18:00 | 18.1015 | 0 | 0.091493 | 1.5428 | 266.92 | 2.1
2015-06-08 19:00 | 18.1015 | 0 | 0.077932 | 2.0873 | 230.1167 | 2.2
2015-06-08 20:00 | 18.1015 | 0 | 0.064524 | 1.2705 | 193.3133 | 1.5
2015-06-08 21:00 | 18.1015 | 0 | 0.050792 | 2.4503 | 156.51 | 1.9
2015-06-08 22:00 | 18.1015 | 0 | 0.049321 | 1.6335 | 152.55 | 1.9
2015-06-08 23:00 | 18.1015 | 0 | 0.047921 | 0.99827 | 148.59 | 1.5
2015-06-09 | 15.4013 | 0 | 0.046447 | 1.2705 | 144.63 | 1.5
2015-06-09 01:00 | 15.4013 | 0 | 0.057882 | 1.7243 | 164.0567 | 1.1
2015-06-09 02:00 | 15.4013 | 0 | 0.069137 | 1.2705 | 183.4833 | 1.4
2015-06-09 03:00 | 15.4013 | 0 | 0.080184 | 2.0873 | 202.91 | 2.2
2015-06-09 04:00 | 15.4013 | 0 | 0.098175 | 2.178 | 242.43 | 1.9
2015-06-09 05:00 | 15.4013 | 0 | 0.16495 | 2.3595 | 281.95 | 2
2015-06-09 06:00 | 15.4013 | 0.029167 | 0.26464 | 3.5393 | 321.47 | 2.2
2015-06-09 07:00 | 15.4013 | 0.073457 | 0.35936 | 4.4468 | 367.79 | 2.4
2015-06-09 08:00 | 15.4013 | 0.22287 | 0.44206 | 6.1711 | 414.11 | 2.9
2015-06-09 09:00 | 18.1015 | 0.17398 | 0.51811 | 5.7174 | 460.43 | 1
2015-06-09 10:00 | 18.1015 | 0.23356 | 0.46044 | 6.2619 | 417.94 | 1.7
2015-06-09 11:00 | 18.1015 | 0.13227 | 0.38736 | 5.2636 | 375.45 | 2.2
2015-06-09 12:00 | 18.1015 | 0.10369 | 0.30694 | 4.9006 | 332.96 | 2.9
2015-06-09 13:00 | 18.1015 | 0.036458 | 0.3798 | 3.7208 | 367.73 | 3.2
2015-06-09 14:00 | 18.1015 | 0.032721 | 0.42465 | 3.6301 | 402.5 | 4.1
2015-06-09 15:00 | 18.1015 | 0.053317 | 0.42821 | 4.0838 | 437.27 | 4.2
2015-06-09 16:00 | 18.1015 | 0 | 0.28706 | 2.2688 | 361.87 | 1.7
2015-06-09 17:00 | 18.1015 | 0.13227 | 0.15645 | 5.2636 | 286.47 | 1.6
2015-06-09 18:00 | 18.1015 | 0.11045 | 0.10027 | 4.9914 | 211.07 | 1.5
2015-06-09 19:00 | 18.1015 | 0.11045 | 0.081949 | 4.9914 | 169.44 | 1.6
2015-06-09 20:00 | 18.1015 | 0.058033 | 0.063624 | 4.1746 | 127.81 | 1.4
2015-06-09 21:00 | 18.1015 | 0.062959 | 0.045136 | 4.2653 | 86.18 | 1.5
2015-06-09 22:00 | 18.1015 | 0.073457 | 0.045802 | 4.4468 | 91.4067 | 1.7
2015-06-09 23:00 | 18.1015 | 0.0090073 | 0.0465 | 2.9041 | 96.6333 | 1.7
2015-06-10 | 15.4013 | 0.029167 | 0.047233 | 3.5393 | 101.86 | 1.5
2015-06-10 01:00 | 15.4013 | 0.025791 | 0.062726 | 3.4486 | 125.8 | 1.5
2015-06-10 02:00 | 15.4013 | 0 | 0.078202 | 1.5428 | 149.74 | 1.3
2015-06-10 03:00 | 15.4013 | 0 | 0.093486 | 1.815 | 173.68 | 1.5
2015-06-10 04:00 | 15.4013 | 0 | 0.10949 | 0.99827 | 191.91 | 1.9
2015-06-10 05:00 | 15.4013 | 0 | 0.14445 | 1.2705 | 210.14 | 2
2015-06-10 06:00 | 15.4013 | 0.019552 | 0.1852 | 3.2671 | 228.37 | 2.1
2015-06-10 07:00 | 15.4013 | 0.068098 | 0.21934 | 4.3561 | 253.6233 | 2
2015-06-10 08:00 | 15.4013 | 0.13227 | 0.24291 | 5.2636 | 278.8767 | 2.1
2015-06-10 09:00 | 18.1015 | 0.18317 | 0.25965 | 5.8081 | 304.13 | 2.2
2015-06-10 10:00 | 18.1015 | 0.26753 | 0.25001 | 6.5341 | 289.99 | 1.9
2015-06-10 11:00 | 18.1015 | 0.23356 | 0.23813 | 6.2619 | 275.85 | 2.2
2015-06-10 12:00 | 18.1015 | 0.29181 | 0.22502 | 6.7156 | 261.71 | 2.4
2015-06-10 13:00 | 18.1015 | 0.19265 | 0.21146 | 5.8989 | 242.7433 | 2.6
2015-06-10 14:00 | 18.1015 | 0.25588 | 0.19541 | 6.4434 | 223.7767 | 2.3
2015-06-10 15:00 | 18.1015 | 0.23356 | 0.17477 | 6.2619 | 204.81 | 2.5
2015-06-10 16:00 | 18.1015 | 0.19265 | 0.13111 | 5.8989 | 164.0967 | 2.4
2015-06-10 17:00 | 18.1015 | 0.15647 | 0.093367 | 5.5359 | 123.3833 | 2
2015-06-10 18:00 | 18.1015 | 0.22287 | 0.065993 | 6.1711 | 82.67 | 2.2
2015-06-10 19:00 | 18.1015 | 0.14007 | 0.056817 | 5.3544 | 74.8067 | 2
2015-06-10 20:00 | 18.1015 | 0.46708 | 0.047522 | 7.8047 | 66.9433 | 2.3
2015-06-10 21:00 | 18.1015 | 0.46708 | 0.038343 | 7.8047 | 59.08 | 1.8
2015-06-10 22:00 | 18.1015 | 1 | 0.045965 | 10.3457 | 74.2333 | 1.7
2015-06-10 23:00 | 18.1015 | 0.76642 | 0.053569 | 9.1659 | 89.3867 | 1.6
2015-06-11 | 15.4013 | 0.69876 | 0.061178 | 8.8937 | 104.54 | 1.4
2015-06-11 01:00 | 15.4013 | 0.74342 | 0.071144 | 9.0752 | 133.6733 | 1.5
2015-06-11 02:00 | 15.4013 | 0.78989 | 0.080939 | 9.2567 | 162.8067 | 2
2015-06-11 03:00 | 15.4013 | 0.31744 | 0.090723 | 6.8971 | 191.94 | 2.3
2015-06-11 04:00 | 15.4013 | 0.29181 | 0.11757 | 6.7156 | 207.75 | 2.3
2015-06-11 05:00 | 15.4013 | 0.11045 | 0.15845 | 4.9914 | 223.56 | 2.6
2015-06-11 06:00 | 15.4013 | 0.29181 | 0.1897 | 6.7156 | 239.37 | 2.8
2015-06-11 07:00 | 15.4013 | 0.053317 | 0.2215 | 4.0838 | 269.83 | 3.7
2015-06-11 08:00 | 15.4013 | 0 | 0.25364 | 2.3595 | 300.29 | 2.6
2015-06-11 09:00 | 18.1015 | 0.0026453 | 0.28336 | 2.6318 | 330.75 | 2.5
2015-06-11 10:00 | 18.1015 | 0 | 0.24507 | 1.452 | 285.4033 | 2.3
2015-06-11 11:00 | 18.1015 | 0 | 0.20349 | 1.7243 | 240.0567 | 2.5
2015-06-11 12:00 | 18.1015 | 0.0046278 | 0.16077 | 2.7226 | 194.71 | 2.4
2015-06-11 13:00 | 18.1015 | 0 | 0.16398 | 1.3613 | 201.4233 | 2.3
2015-06-11 14:00 | 18.1015 | 0 | 0.16714 | 0.90752 | 208.1367 | 2.2
2015-06-11 15:00 | 18.1015 | 0 | 0.16913 | 1.2705 | 214.85 | 4.3
2015-06-11 16:00 | 18.1015 | 0 | 0.11771 | 1.3613 | 149.6033 | 4.3
2015-06-11 17:00 | 18.1015 | 0 | 0.066179 | 1.2705 | 84.3567 | 4.6
2015-06-11 18:00 | 18.1015 | 0.11045 | 0.015257 | 4.9914 | 19.11 | 3.7
2015-06-11 19:00 | 18.1015 | 0.053317 | 0.011921 | 4.0838 | 15.85 | 2.6
2015-06-11 20:00 | 18.1015 | 0.21249 | 0.008537 | 6.0804 | 12.59 | 2.1
2015-06-11 21:00 | 18.1015 | 0.16509 | 0.0051225 | 5.6266 | 9.33 | 2.5
2015-06-11 22:00 | 18.1015 | 0.17398 | 0.011508 | 5.7174 | 19.2067 | 3.1
2015-06-11 23:00 | 18.1015 | 0.025791 | 0.017901 | 3.4486 | 29.0833 | 2.9
2015-06-12 | 15.4013 | 0.025791 | 0.024324 | 3.4486 | 38.96 | 2.3
2015-06-12 01:00 | 15.4013 | 0 | 0.032289 | 2.4503 | 59.3833 | 1.5
2015-06-12 02:00 | 15.4013 | 0.084847 | 0.040112 | 4.6283 | 79.8067 | 1.8
2015-06-12 03:00 | 15.4013 | 0.062959 | 0.047854 | 4.2653 | 100.23 | 2.3
2015-06-12 04:00 | 15.4013 | 0 | 0.044297 | 0.81677 | 84.2133 | 2.8
2015-06-12 05:00 | 15.4013 | 0 | 0.046884 | 0.72602 | 68.1967 | 2
2015-06-12 06:00 | 15.4013 | 0 | 0.041904 | 1.815 | 52.18 | 2.3
2015-06-12 07:00 | 15.4013 | 0 | 0.035842 | 1.6335 | 42.99 | 2.3
2015-06-12 08:00 | 15.4013 | 0 | 0.028331 | 2.0873 | 33.8 | 2.8
2015-06-12 09:00 | 18.1015 | 0.00079489 | 0.020015 | 2.5411 | 24.61 | 2.7
2015-06-12 10:00 | 18.1015 | 0.17398 | 0.067826 | 5.7174 | 77.2667 | 2.8
2015-06-12 11:00 | 18.1015 | 0.25588 | 0.11488 | 6.4434 | 129.9233 | 3.9
2015-06-12 12:00 | 18.1015 | 0 | 0.16218 | 1.6335 | 182.58 | 1.4
2015-06-12 13:00 | 18.1015 | 0.025791 | 0.18423 | 3.4486 | 201.7733 | 1
2015-06-12 14:00 | 18.1015 | 0 | 0.20039 | 2.2688 | 220.9667 | 1.2
2015-06-12 15:00 | 18.1015 | 0.036458 | 0.20809 | 3.7208 | 240.16 | 1.2
2015-06-12 16:00 | 18.1015 | 0.068098 | 0.14855 | 4.3561 | 188.1667 | 0.8
2015-06-12 17:00 | 18.1015 | 0 | 0.097437 | 1.3613 | 136.1733 | 1.7
2015-06-12 18:00 | 18.1015 | 0 | 0.064256 | 1.3613 | 84.18 | 2.1
2015-06-12 19:00 | 18.1015 | 0 | 0.054796 | 1.5428 | 71.3967 | 3
2015-06-12 20:00 | 18.1015 | 0.0046278 | 0.045383 | 2.7226 | 58.6133 | 3.9
2015-06-12 21:00 | 18.1015 | 0.079038 | 0.036124 | 4.5376 | 45.83 | 4
2015-06-12 22:00 | 18.1015 | 0.097168 | 0.030248 | 4.8099 | 38.3167 | 3.7
2015-06-12 23:00 | 18.1015 | 0.18317 | 0.024345 | 5.8081 | 30.8033 | 3.5
2015-06-13 | 15.4013 | 0.40277 | 0.018415 | 7.4417 | 23.29 | 3.5
2015-06-13 01:00 | 15.4013 | 0.30445 | 0.023242 | 6.8064 | 29.45 | 3.5
2015-06-13 02:00 | 15.4013 | 0.2795 | 0.028071 | 6.6249 | 35.61 | 3.4
2015-06-13 03:00 | 15.4013 | 0.35849 | 0.03287 | 7.1694 | 41.77 | 3.5
2015-06-13 04:00 | 15.4013 | 0.14007 | 0.051445 | 5.3544 | 65.49 | 3.5
2015-06-13 05:00 | 15.4013 | 0.12474 | 0.070003 | 5.1729 | 89.21 | 3.2
2015-06-13 06:00 | 15.4013 | 0.31744 | 0.088449 | 6.8971 | 112.93 | 3
2015-06-13 07:00 | 15.4013 | 0.33077 | 0.14352 | 6.9879 | 175.6367 | 3.1
2015-06-13 08:00 | 15.4013 | 0.097168 | 0.20598 | 4.8099 | 238.3433 | 3.2
2015-06-13 09:00 | 18.1015 | 0.25588 | 0.27228 | 6.4434 | 301.05 | 2.3
2015-06-13 10:00 | 18.1015 | 0.036458 | 0.27952 | 3.7208 | 297.99 | 2.1
2015-06-13 11:00 | 18.1015 | 0.025791 | 0.28335 | 3.4486 | 294.93 | 2.4
2015-06-13 12:00 | 18.1015 | 0.068098 | 0.28362 | 4.3561 | 291.87 | 2.5
2015-06-13 13:00 | 18.1015 | 0.18317 | 0.30761 | 5.8081 | 307.2267 | 2.2
2015-06-13 14:00 | 18.1015 | 0.18317 | 0.31789 | 5.8081 | 322.5833 | 2.6
2015-06-13 15:00 | 18.1015 | 0.61478 | 0.30899 | 8.5307 | 337.94 | 2.6
2015-06-13 16:00 | 18.1015 | 0.37288 | 0.22373 | 7.2602 | 290.1333 | 2.8
2015-06-13 17:00 | 18.1015 | 0.53765 | 0.14178 | 8.1677 | 242.3267 | 2.9
2015-06-13 18:00 | 18.1015 | 0.88845 | 0.097864 | 9.6197 | 194.52 | 3.2
2015-06-13 19:00 | 18.1015 | 0.5194 | 0.073089 | 8.0769 | 140.2233 | 2.9
2015-06-13 20:00 | 18.1015 | 0.72086 | 0.048103 | 8.9844 | 85.9267 | 2.7
2015-06-13 21:00 | 18.1015 | 1 | 0.022893 | 11.344 | 31.63 | 3.1
2015-06-13 22:00 | 18.1015 | 1 | 0.023175 | 10.981 | 31.6867 | 3.3
2015-06-13 23:00 | 18.1015 | 0.94061 | 0.023474 | 9.8012 | 31.7433 | 3.3
2015-06-14 | 15.4013 | 0.25588 | 0.023791 | 6.4434 | 31.8 | 3.1
2015-06-14 01:00 | 15.4013 | 0.33077 | 0.02872 | 6.9879 | 38.94 | 3.3
2015-06-14 02:00 | 15.4013 | 0.30445 | 0.033656 | 6.8064 | 46.08 | 3.3
2015-06-14 03:00 | 15.4013 | 0.43416 | 0.038554 | 7.6232 | 53.22 | 3.5
2015-06-14 04:00 | 15.4013 | 0.81382 | 0.056172 | 9.3474 | 107.63 | 3.6
2015-06-14 05:00 | 15.4013 | 0.61478 | 0.096118 | 8.5307 | 162.04 | 3.9
2015-06-14 06:00 | 15.4013 | 1 | 0.17101 | 10.4365 | 216.45 | 4
2015-06-14 07:00 | 15.4013 | 1 | 0.28231 | 11.1625 | 300.0767 | 3.7
2015-06-14 08:00 | 15.4013 | 0.63512 | 0.39938 | 8.6214 | 383.7033 | 3.3
2015-06-14 09:00 | 18.1015 | 0.25588 | 0.51422 | 6.4434 | 467.33 | 2.7
2015-06-14 10:00 | 18.1015 | 1 | 0.53083 | 12.8868 | 465.9 | 2.9
2015-06-14 11:00 | 18.1015 | 0.43416 | 0.53441 | 7.6232 | 464.47 | 3.3
2015-06-14 12:00 | 18.1015 | 0.61478 | 0.52632 | 8.5307 | 463.04 | 3.5
2015-06-14 13:00 | 18.1015 | 1 | 0.45301 | 10.1642 | 423.49 | 3.7
2015-06-14 14:00 | 18.1015 | 0.69876 | 0.37483 | 8.8937 | 383.94 | 4
2015-06-14 15:00 | 18.1015 | 0.61478 | 0.29896 | 8.5307 | 344.39 | 3.5
2015-06-14 16:00 | 18.1015 | 0.2795 | 0.23147 | 6.6249 | 304.4667 | 3.8
2015-06-14 17:00 | 18.1015 | 0.40277 | 0.15385 | 7.4417 | 264.5433 | 3.4
2015-06-14 18:00 | 18.1015 | 0.41828 | 0.10014 | 7.5324 | 224.62 | 3.2
2015-06-14 19:00 | 18.1015 | 0.43416 | 0.085573 | 7.6232 | 181.9033 | 3.3
2015-06-14 20:00 | 18.1015 | 0.67711 | 0.071139 | 8.8029 | 139.1867 | 2.8
2015-06-14 21:00 | 18.1015 | 0.72086 | 0.056555 | 8.9844 | 96.47 | 2.6
2015-06-14 22:00 | 18.1015 | 0.76642 | 0.048399 | 9.1659 | 78.6367 | 2.8
2015-06-14 23:00 | 18.1015 | 0.30445 | 0.040293 | 6.8064 | 60.8033 | 2.7
2015-06-15 | 15.4013 | 0.35849 | 0.032185 | 7.1694 | 42.97 | 2.5
2015-06-15 01:00 | 15.4013 | 1 | 0.043968 | 12.6145 | 65.6267 | 3
2015-06-15 02:00 | 15.4013 | 0.91429 | 0.055741 | 9.7105 | 88.2833 | 3.1
2015-06-15 03:00 | 15.4013 | 1 | 0.067457 | 10.255 | 110.94 | 3.2
2015-06-15 04:00 | 15.4013 | 1 | 0.083279 | 10.1642 | 135.08 | 3.1
2015-06-15 05:00 | 15.4013 | 1 | 0.109 | 12.1608 | 159.22 | 3.2
2015-06-15 06:00 | 15.4013 | 0.6559 | 0.14173 | 8.7122 | 183.36 | 3.4
2015-06-15 07:00 | 15.4013 | 0.63512 | 0.17311 | 8.6214 | 209.4667 | 3.5
2015-06-15 08:00 | 15.4013 | 0.78989 | 0.20137 | 9.2567 | 235.5733 | 3.3
2015-06-15 09:00 | 18.1015 | 0.96743 | 0.22711 | 9.892 | 261.68 | 2.8
2015-06-15 10:00 | 18.1015 | 1 | 0.2419 | 10.255 | 274.75 | 2.8
2015-06-15 11:00 | 18.1015 | 0.37288 | 0.25442 | 7.2602 | 287.82 | 2.9
2015-06-15 12:00 | 18.1015 | 0.46708 | 0.26422 | 7.8047 | 300.89 | 3.2
2015-06-15 13:00 | 18.1015 | 0.74342 | 0.26246 | 9.0752 | 292.4267 | 2.8
2015-06-15 14:00 | 18.1015 | 0.5563 | 0.25447 | 8.2584 | 283.9633 | 2.1
2015-06-15 15:00 | 18.1015 | 0.91429 | 0.23558 | 9.7105 | 275.5 | 2.6
2015-06-15 16:00 | 18.1015 | 0.45043 | 0.19212 | 7.7139 | 252.1867 | 2.5
2015-06-15 17:00 | 18.1015 | 0.33077 | 0.1306 | 6.9879 | 228.8733 | 2.9
2015-06-15 18:00 | 18.1015 | 0.30445 | 0.082072 | 6.8064 | 205.56 | 3.1
2015-06-15 19:00 | 18.1015 | 0.20242 | 0.072741 | 5.9896 | 171.16 | 3.2
2015-06-15 20:00 | 18.1015 | 0.16509 | 0.063412 | 5.6266 | 136.76 | 3.3
2015-06-15 21:00 | 18.1015 | 0.073457 | 0.054126 | 4.4468 | 102.36 | 3.2
2015-06-15 22:00 | 18.1015 | 0.044496 | 0.0511 | 3.9023 | 88.1033 | 2.9
2015-06-15 23:00 | 18.1015 | 0 | 0.048125 | 1.5428 | 73.8467 | 2.3
2015-06-16 | 15.4013 | 0 | 0.045109 | 0.90752 | 59.59 | 1.9
2015-06-16 01:00 | 15.4013 | 0 | 0.053888 | 1.9965 | 72.58 | 1.6
2015-06-16 02:00 | 15.4013 | 0 | 0.062566 | 2.0873 | 85.57 | 1.7
2015-06-16 03:00 | 15.4013 | 0 | 0.071316 | 1.1798 | 98.56 | 1.4
2015-06-16 04:00 | 15.4013 | 0 | 0.087874 | 1.3613 | 120.1167 | 1.9
2015-06-16 05:00 | 15.4013 | 0 | 0.10592 | 0.81677 | 141.6733 | 2.5
2015-06-16 06:00 | 15.4013 | 0 | 0.1247 | 0.54451 | 163.23 | 2
2015-06-16 07:00 | 15.4013 | 0 | 0.15112 | 1.3613 | 195.9667 | 3.1
2015-06-16 08:00 | 15.4013 | 0 | 0.17904 | 1.1798 | 228.7033 | 2.4
2015-06-16 09:00 | 18.1015 | 0 | 0.20655 | 0.90752 | 261.44 | 2.4
2015-06-16 10:00 | 18.1015 | 0 | 0.21313 | 1.3613 | 268.7767 | 3.4
2015-06-16 11:00 | 18.1015 | 0 | 0.21944 | 0.54451 | 276.1133 | 3.8
2015-06-16 12:00 | 18.1015 | 0 | 0.22535 | 0.90752 | 283.45 | 3.6
2015-06-16 13:00 | 18.1015 | 0 | 0.23052 | 1.3613 | 274.4167 | 4
2015-06-16 14:00 | 18.1015 | 0 | 0.22898 | 0.90752 | 265.3833 | 4.2
2015-06-16 15:00 | 18.1015 | 0 | 0.21437 | 1.9965 | 256.35 | 6.4
2015-06-16 16:00 | 18.1015 | 0 | 0.16481 | 1.815 | 220.9533 | 6.5
2015-06-16 17:00 | 18.1015 | 0.0090073 | 0.11616 | 2.9041 | 185.5567 | 4.8
2015-06-16 18:00 | 18.1015 | 0.16509 | 0.08367 | 5.6266 | 150.16 | 5
2015-06-16 19:00 | 18.1015 | 0.11747 | 0.071312 | 5.0821 | 127.1033 | 4.3
2015-06-16 20:00 | 18.1015 | 0.068098 | 0.058749 | 4.3561 | 104.0467 | 4.1
2015-06-16 21:00 | 18.1015 | 0.073457 | 0.046052 | 4.4468 | 80.99 | 4.4
2015-06-16 22:00 | 18.1015 | 0 | 0.04251 | 1.1798 | 106.4567 | 3.5
2015-06-16 23:00 | 18.1015 | 0 | 0.03884 | 1.7243 | 131.9233 | 3.2
2015-06-17 | 15.4013 | 0.029167 | 0.035106 | 3.5393 | 157.39 | 3.2
2015-06-17 01:00 | 15.4013 | 0.044496 | 0.044845 | 3.9023 | 187.7133 | 3.2
2015-06-17 02:00 | 15.4013 | 0.019552 | 0.054321 | 3.2671 | 218.0367 | 4.3
2015-06-17 03:00 | 15.4013 | 0 | 0.064057 | 1.5428 | 248.36 | 3.8
2015-06-17 04:00 | 15.4013 | 0 | 0.07553 | 2.4503 | 295.16 | 3.9
2015-06-17 05:00 | 15.4013 | 0.029167 | 0.15902 | 3.5393 | 341.96 | 3.7
2015-06-17 06:00 | 15.4013 | 0.068098 | 0.2957 | 4.3561 | 388.76 | 4.6
2015-06-17 07:00 | 15.4013 | 0 | 0.40301 | 1.2705 | 418.53 | 4.3
2015-06-17 08:00 | 15.4013 | 0 | 0.48751 | 1.6335 | 448.3 | 4.6
2015-06-17 09:00 | 18.1015 | 0 | 0.55482 | 2.178 | 478.07 | 4.2
2015-06-17 10:00 | 18.1015 | 0.048806 | 0.54656 | 3.9931 | 461.51 | 4.7
2015-06-17 11:00 | 18.1015 | 0.058033 | 0.52172 | 4.1746 | 444.95 | 4.9
2015-06-17 12:00 | 18.1015 | 0.029167 | 0.48327 | 3.5393 | 428.39 | 5.4
2015-06-17 13:00 | 18.1015 | 0.048806 | 0.42837 | 3.9931 | 395.1033 | 5.5
2015-06-17 14:00 | 18.1015 | 0.073457 | 0.36411 | 4.4468 | 361.8167 | 6
2015-06-17 15:00 | 18.1015 | 0.040381 | 0.29411 | 3.8116 | 328.53 | 5.5
2015-06-17 16:00 | 18.1015 | 0.032721 | 0.21085 | 3.6301 | 284.9367 | 5.6
2015-06-17 17:00 | 18.1015 | 0.036458 | 0.12637 | 3.7208 | 241.3433 | 5.3
2015-06-17 18:00 | 18.1015 | 0.0090073 | 0.079207 | 2.9041 | 197.75 | 4.6
2015-06-17 19:00 | 18.1015 | 0.0090073 | 0.068176 | 2.9041 | 168.0633 | 4
2015-06-17 20:00 | 18.1015 | 0 | 0.05697 | 0.63526 | 138.3767 | 3.9
2015-06-17 21:00 | 18.1015 | 0 | 0.045841 | 1.815 | 108.69 | 3.2
2015-06-17 22:00 | 18.1015 | 0 | 0.046445 | 0.90752 | 96.1033 | 3.7
2015-06-17 23:00 | 18.1015 | 0 | 0.04728 | 0.36301 | 83.5167 | 2.9
2015-06-18 | 15.4013 | 0 | 0.047984 | 1.3613 | 70.93 | 2.9
2015-06-18 01:00 | 15.4013 | 0 | 0.060675 | 0.72602 | 85.82 | 2.6
2015-06-18 02:00 | 15.4013 | 0 | 0.073073 | 0.90752 | 100.71 | 3.3
2015-06-18 03:00 | 15.4013 | 0 | 0.085674 | 0.54451 | 115.6 | 3
2015-06-18 04:00 | 15.4013 | 0 | 0.10312 | 0.63526 | 143.31 | 3.4
2015-06-18 05:00 | 15.4013 | 0 | 0.12358 | 0.90752 | 171.02 | 3.3
2015-06-18 06:00 | 15.4013 | 0 | 0.14863 | 1.2705 | 198.73 | 2.7
2015-06-18 07:00 | 15.4013 | 0 | 0.18442 | 1.3613 | 232.1233 | 3.3
2015-06-18 08:00 | 15.4013 | 0 | 0.22885 | 1.1798 | 265.5167 | 2.5
2015-06-18 09:00 | 18.1015 | 0 | 0.27565 | 1.5428 | 298.91 | 2.5
2015-06-18 10:00 | 18.1015 | 0.00079489 | 0.27899 | 2.5411 | 299.2533 | 2.6
2015-06-18 11:00 | 18.1015 | 0 | 0.27767 | 2.3595 | 299.5967 | 2.8
2015-06-18 12:00 | 18.1015 | 0 | 0.27122 | 1.7243 | 299.94 | 4.3
2015-06-18 13:00 | 18.1015 | 0 | 0.2735 | 1.452 | 308.3867 | 3.4
2015-06-18 14:00 | 18.1015 | 0 | 0.26979 | 1.9058 | 316.8333 | 3.8
2015-06-18 15:00 | 18.1015 | 0 | 0.26143 | 1.6335 | 325.28 | 3.1
2015-06-18 16:00 | 18.1015 | 0 | 0.20606 | 1.9058 | 279.0833 | 3
2015-06-18 17:00 | 18.1015 | 0 | 0.14913 | 1.452 | 232.8867 | 3
2015-06-18 18:00 | 18.1015 | 0 | 0.10759 | 1.1798 | 186.69 | 3
2015-06-18 19:00 | 18.1015 | 0 | 0.091399 | 1.5428 | 157.9333 | 2.9
2015-06-18 20:00 | 18.1015 | 0.0046278 | 0.075169 | 2.7226 | 129.1767 | 2.7
2015-06-18 21:00 | 18.1015 | 0 | 0.058858 | 1.5428 | 100.42 | 2.5
2015-06-18 22:00 | 18.1015 | 0 | 0.055595 | 1.5428 | 91.1067 | 2.7
2015-06-18 23:00 | 18.1015 | 0 | 0.052338 | 1.089 | 81.7933 | 2.9
2015-06-19 | 15.4013 | 0 | 0.049198 | 0.99827 | 72.48 | 2.5
2015-06-19 01:00 | 15.4013 | 0 | 0.063588 | 2.0873 | 98.5033 | 2.7
2015-06-19 02:00 | 15.4013 | 0 | 0.0778 | 1.3613 | 124.5267 | 3.2
2015-06-19 03:00 | 15.4013 | 0 | 0.092267 | 1.815 | 150.55 | 2.6
2015-06-19 04:00 | 15.4013 | 0 | 0.10197 | 2.0873 | 210.6033 | 2.8
2015-06-19 05:00 | 15.4013 | 0 | 0.14838 | 1.089 | 270.6567 | 3.5
2015-06-19 06:00 | 15.4013 | 0 | 0.24676 | 0.99827 | 330.71 | 3.7
2015-06-19 07:00 | 15.4013 | 0 | 0.32925 | 0.81677 | 368.64 | 4.5
2015-06-19 08:00 | 15.4013 | 0 | 0.40049 | 0.99827 | 406.57 | 4.1
2015-06-19 09:00 | 18.1015 | 0 | 0.45988 | 0.90752 | 444.5 | 4
2015-06-19 10:00 | 18.1015 | 0 | 0.47543 | 1.5428 | 446.8 | 4.6
2015-06-19 11:00 | 18.1015 | 0 | 0.47818 | 1.7243 | 449.1 | 6.1
2015-06-19 12:00 | 18.1015 | 0 | 0.47543 | 1.1798 | 451.4 | 5
2015-06-19 13:00 | 18.1015 | 0 | 0.42332 | 2.3595 | 416.69 | 5.3
2015-06-19 14:00 | 18.1015 | 0 | 0.36308 | 1.815 | 381.98 | 5.8
2015-06-19 15:00 | 18.1015 | 0 | 0.29694 | 1.452 | 347.27 | 6
2015-06-19 16:00 | 18.1015 | 0 | 0.21779 | 1.2705 | 300.1533 | 5.5
2015-06-19 17:00 | 18.1015 | 0 | 0.15528 | 1.7243 | 253.0367 | 5.6
2015-06-19 18:00 | 18.1015 | 0 | 0.13357 | 1.2705 | 205.92 | 4.5
2015-06-19 19:00 | 18.1015 | 0 | 0.11355 | 1.815 | 173.3733 | 4
2015-06-19 20:00 | 18.1015 | 0 | 0.093298 | 1.452 | 140.8267 | 3.7
2015-06-19 21:00 | 18.1015 | 0 | 0.07282 | 0.90752 | 108.28 | 3.7
2015-06-19 22:00 | 18.1015 | 0 | 0.066363 | 1.2705 | 100.1233 | 3.3
2015-06-19 23:00 | 18.1015 | 0 | 0.060013 | 1.089 | 91.9667 | 2.3
2015-06-20 | 15.4013 | 0.00079489 | 0.05339 | 2.5411 | 83.81 | 2.4
2015-06-20 01:00 | 15.4013 | 0 | 0.063657 | 0.81677 | 113.3067 | 2.2
2015-06-20 02:00 | 15.4013 | 0 | 0.073796 | 1.089 | 142.8033 | 2.4
2015-06-20 03:00 | 15.4013 | 0 | 0.083978 | 1.089 | 172.3 | 2.3
2015-06-20 04:00 | 15.4013 | 0 | 0.09968 | 0.90752 | 203.3333 | 2.6
2015-06-20 05:00 | 15.4013 | 0 | 0.1387 | 0.99827 | 234.3667 | 3.3
2015-06-20 06:00 | 15.4013 | 0 | 0.19579 | 1.2705 | 265.4 | 3.8
2015-06-20 07:00 | 15.4013 | 0 | 0.22202 | 1.3613 | 273.4867 | 3.4
2015-06-20 08:00 | 15.4013 | 0.00079489 | 0.22866 | 2.5411 | 281.5733 | 4
2015-06-20 09:00 | 18.1015 | 0 | 0.22403 | 1.7243 | 289.66 | 3.9
2015-06-20 10:00 | 18.1015 | 0.00079489 | 0.26524 | 2.5411 | 320.7733 | 3.6
2015-06-20 11:00 | 18.1015 | 0 | 0.30637 | 2.0873 | 351.8867 | 3
2015-06-20 12:00 | 18.1015 | 0.0090073 | 0.34247 | 2.9041 | 383 | 3.3
2015-06-20 13:00 | 18.1015 | 0 | 0.38162 | 2.2688 | 401.54 | 3.3
2015-06-20 14:00 | 18.1015 | 0 | 0.3994 | 1.452 | 420.08 | 4.2
2015-06-20 15:00 | 18.1015 | 0 | 0.38705 | 0.63526 | 438.62 | 4.4
2015-06-20 16:00 | 18.1015 | 0 | 0.27506 | 2.3595 | 380.8933 | 4.3
2015-06-20 17:00 | 18.1015 | 0.016681 | 0.15928 | 3.1763 | 323.1667 | 4.3
2015-06-20 18:00 | 18.1015 | 0.016681 | 0.094353 | 3.1763 | 265.44 | 4.4
2015-06-20 19:00 | 18.1015 | 0 | 0.081323 | 2.4503 | 225.5 | 4.2
2015-06-20 20:00 | 18.1015 | 0 | 0.068464 | 2.4503 | 185.56 | 3.1
2015-06-20 21:00 | 18.1015 | 0 | 0.055315 | 2.178 | 145.62 | 2.7
2015-06-20 22:00 | 18.1015 | 0 | 0.050265 | 2.178 | 143.43 | 2.7
2015-06-20 23:00 | 18.1015 | 0 | 0.045276 | 1.7243 | 141.24 | 2.3
2015-06-21 | 15.4013 | 0 | 0.040207 | 2.178 | 139.05 | 2.3
2015-06-21 01:00 | 15.4013 | 0 | 0.046579 | 1.7243 | 163.3267 | 2.3
2015-06-21 02:00 | 15.4013 | 0 | 0.052875 | 1.452 | 187.6033 | 2.6
2015-06-21 03:00 | 15.4013 | 0 | 0.059186 | 1.452 | 211.88 | 2.7
2015-06-21 04:00 | 15.4013 | 0 | 0.07521 | 1.5428 | 257.4433 | 3
2015-06-21 05:00 | 15.4013 | 0 | 0.14512 | 1.1798 | 303.0067 | 3.2
2015-06-21 06:00 | 15.4013 | 0 | 0.2574 | 1.3613 | 348.57 | 3.4
2015-06-21 07:00 | 15.4013 | 0 | 0.37843 | 1.089 | 408.1933 | 3.8
2015-06-21 08:00 | 15.4013 | 0 | 0.49757 | 1.452 | 467.8167 | 4.3
2015-06-21 09:00 | 18.1015 | 0 | 0.61018 | 1.815 | 527.44 | 3.7
2015-06-21 10:00 | 18.1015 | 0 | 0.63788 | 2.3595 | 524.1033 | 3.5
2015-06-21 11:00 | 18.1015 | 0 | 0.64696 | 1.9058 | 520.7667 | 3.5
2015-06-21 12:00 | 18.1015 | 0 | 0.63818 | 1.9058 | 517.43 | 3.5
2015-06-21 13:00 | 18.1015 | 0 | 0.59226 | 1.6335 | 498.7133 | 3.2
2015-06-21 14:00 | 18.1015 | 0 | 0.52376 | 1.6335 | 479.9967 | 4.2
2015-06-21 15:00 | 18.1015 | 0 | 0.43524 | 1.2705 | 461.28 | 4
2015-06-21 16:00 | 18.1015 | 0 | 0.29176 | 1.1798 | 403.0733 | 3.5
2015-06-21 17:00 | 18.1015 | 0 | 0.14061 | 2.0873 | 344.8667 | 3.4
2015-06-21 18:00 | 18.1015 | 0.029167 | 0.062693 | 3.5393 | 286.66 | 3.2
2015-06-21 19:00 | 18.1015 | 0 | 0.055384 | 2.178 | 244.63 | 3.4
2015-06-21 20:00 | 18.1015 | 0 | 0.048118 | 2.178 | 202.6 | 3.4
2015-06-21 21:00 | 18.1015 | 0 | 0.041014 | 1.9058 | 160.57 | 2.3
2015-06-21 22:00 | 18.1015 | 0 | 0.039984 | 1.6335 | 154.7733 | 2.5
2015-06-21 23:00 | 18.1015 | 0 | 0.039 | 0.72602 | 148.9767 | 2.4
2015-06-22 | 15.4013 | 0 | 0.037945 | 0.99827 | 143.18 | 2.8
2015-06-22 01:00 | 15.4013 | 0 | 0.049975 | 0.36301 | 164.6133 | 2.7
2015-06-22 02:00 | 15.4013 | 0 | 0.061856 | 0.90752 | 186.0467 | 3.1
2015-06-22 03:00 | 15.4013 | 0 | 0.073823 | 0.81677 | 207.48 | 2.9
2015-06-22 04:00 | 15.4013 | 0 | 0.097654 | 1.3613 | 236.2433 | 2.9
2015-06-22 05:00 | 15.4013 | 0 | 0.15034 | 1.7243 | 265.0067 | 3.5
2015-06-22 06:00 | 15.4013 | 0 | 0.21437 | 1.815 | 293.77 | 3.5
2015-06-22 07:00 | 15.4013 | 0 | 0.24686 | 1.815 | 305.5567 | 3.7
2015-06-22 08:00 | 15.4013 | 0 | 0.26242 | 1.9965 | 317.3433 | 4.1
2015-06-22 09:00 | 18.1015 | 0 | 0.26745 | 1.6335 | 329.13 | 4
2015-06-22 10:00 | 18.1015 | 0 | 0.2608 | 2.2688 | 316.9567 | 4.2
2015-06-22 11:00 | 18.1015 | 0 | 0.25173 | 2.4503 | 304.7833 | 4.1
2015-06-22 12:00 | 18.1015 | 0 | 0.23956 | 2.3595 | 292.61 | 4.9
2015-06-22 13:00 | 18.1015 | 0 | 0.25371 | 1.9965 | 300.08 | 4.3
2015-06-22 14:00 | 18.1015 | 0.011414 | 0.25985 | 2.9948 | 307.55 | 4.3
2015-06-22 15:00 | 18.1015 | 0 | 0.25451 | 2.2688 | 315.02 | 4.2
2015-06-22 16:00 | 18.1015 | 0 | 0.19988 | 2.178 | 276.9167 | 4.2
2015-06-22 17:00 | 18.1015 | 0 | 0.14084 | 1.5428 | 238.8133 | 3.5
2015-06-22 18:00 | 18.1015 | 0 | 0.09883 | 2.2688 | 200.71 | 3.6
2015-06-22 19:00 | 18.1015 | 0 | 0.084448 | 1.9965 | 170.1033 | 3
2015-06-22 20:00 | 18.1015 | 0 | 0.069845 | 2.0873 | 139.4967 | 2.8
2015-06-22 21:00 | 18.1015 | 0 | 0.055129 | 1.452 | 108.89 | 2.8
2015-06-22 22:00 | 18.1015 | 0 | 0.048579 | 1.089 | 122.36 | 2.7
2015-06-22 23:00 | 18.1015 | 0 | 0.042024 | 1.7243 | 135.83 | 2.5
2015-06-23 | 15.4013 | 0.019552 | 0.035471 | 3.2671 | 149.3 | 2.1
2015-06-23 01:00 | 15.4013 | 0.00079489 | 0.049026 | 2.5411 | 168.78 | 2
2015-06-23 02:00 | 15.4013 | 0 | 0.062607 | 2.4503 | 188.26 | 1.6
2015-06-23 03:00 | 15.4013 | 0 | 0.076205 | 1.815 | 207.74 | 1.1
2015-06-23 04:00 | 15.4013 | 0.0067469 | 0.10042 | 2.8133 | 241.9867 | 1
2015-06-23 05:00 | 15.4013 | 0 | 0.15478 | 1.6335 | 276.2333 | 2.9
2015-06-23 06:00 | 15.4013 | 0 | 0.22621 | 0.72602 | 310.48 | 2.6
2015-06-23 07:00 | 15.4013 | 0 | 0.32066 | 2.2688 | 370.9433 | 3.5
2015-06-23 08:00 | 15.4013 | 0.01397 | 0.43036 | 3.0856 | 431.4067 | 2.2
2015-06-23 09:00 | 18.1015 | 0.00079489 | 0.53962 | 2.5411 | 491.87 | 1.9
2015-06-23 10:00 | 18.1015 | 0 | 0.56137 | 2.3595 | 496.09 | 1.5
2015-06-23 11:00 | 18.1015 | 0.011414 | 0.56713 | 2.9948 | 500.31 | 1.5
2015-06-23 12:00 | 18.1015 | 0.0090073 | 0.5584 | 2.9041 | 504.53 | 1.8
2015-06-23 13:00 | 18.1015 | 0.01397 | 0.50578 | 3.0856 | 470.9 | 2.1
2015-06-23 14:00 | 18.1015 | 0.0046278 | 0.44014 | 2.7226 | 437.27 | 2.4
2015-06-23 15:00 | 18.1015 | 0.01397 | 0.36119 | 3.0856 | 403.64 | 2.5
2015-06-23 16:00 | 18.1015 | 0.0026453 | 0.25487 | 2.6318 | 351.34 | 1.9
2015-06-23 17:00 | 18.1015 | 0.0046278 | 0.14475 | 2.7226 | 299.04 | 1.9
2015-06-23 18:00 | 18.1015 | 0 | 0.083549 | 2.4503 | 246.74 | 2.1
2015-06-23 19:00 | 18.1015 | 0 | 0.072045 | 1.7243 | 209.84 | 2.4
2015-06-23 20:00 | 18.1015 | 0 | 0.060518 | 1.452 | 172.94 | 2.8
2015-06-23 21:00 | 18.1015 | 0 | 0.04909 | 1.3613 | 136.04 | 2.7
2015-06-23 22:00 | 18.1015 | 0 | 0.044637 | 1.9965 | 142.2767 | 3.2
2015-06-23 23:00 | 18.1015 | 0 | 0.040357 | 1.2705 | 148.5133 | 2.6
2015-06-24 | 15.4013 | 0 | 0.035892 | 1.3613 | 154.75 | 3.2
2015-06-24 01:00 | 15.4013 | 0 | 0.04833 | 1.3613 | 165.84 | 3.1
2015-06-24 02:00 | 15.4013 | 0 | 0.060644 | 0.99827 | 176.93 | 3.4
2015-06-24 03:00 | 15.4013 | 0 | 0.072996 | 0.81677 | 188.02 | 3.3
2015-06-24 04:00 | 15.4013 | 0 | 0.086961 | 1.5428 | 217.88 | 3.9
2015-06-24 05:00 | 15.4013 | 0 | 0.13215 | 1.3613 | 247.74 | 4.7
2015-06-24 06:00 | 15.4013 | 0 | 0.20099 | 0.90752 | 277.6 | 4.9
2015-06-24 07:00 | 15.4013 | 0 | 0.24303 | 1.3613 | 296.3467 | 5.5
2015-06-24 08:00 | 15.4013 | 0 | 0.26485 | 1.2705 | 315.0933 | 4.6
2015-06-24 09:00 | 18.1015 | 0.019552 | 0.27193 | 3.2671 | 333.84 | 4.4
2015-06-24 10:00 | 18.1015 | 0.0046278 | 0.26974 | 2.7226 | 335.7567 | 4.4
2015-06-24 11:00 | 18.1015 | 0 | 0.26398 | 1.9965 | 337.6733 | 4.6
2015-06-24 12:00 | 18.1015 | 0 | 0.25624 | 1.9058 | 339.59 | 5.1
2015-06-24 13:00 | 18.1015 | 0 | 0.23567 | 1.6335 | 312.3167 | 4.5
2015-06-24 14:00 | 18.1015 | 0 | 0.21324 | 1.1798 | 285.0433 | 4.6
2015-06-24 15:00 | 18.1015 | 0 | 0.18982 | 1.1798 | 257.77 | 4.4
2015-06-24 16:00 | 18.1015 | 0 | 0.15814 | 1.1798 | 221.1633 | 4.8
2015-06-24 17:00 | 18.1015 | 0.058033 | 0.12635 | 4.1746 | 184.5567 | 5.3
2015-06-24 18:00 | 18.1015 | 0 | 0.098588 | 0.81677 | 147.95 | 5.6
2015-06-24 19:00 | 18.1015 | 0.00079489 | 0.083714 | 2.5411 | 124.8467 | 4.6
2015-06-24 20:00 | 18.1015 | 0 | 0.068564 | 0.63526 | 101.7433 | 4
2015-06-24 21:00 | 18.1015 | 0 | 0.053109 | 1.089 | 78.64 | 4.3
2015-06-24 22:00 | 18.1015 | 0 | 0.045142 | 0.63526 | 95.8433 | 4
2015-06-24 23:00 | 18.1015 | 0 | 0.037164 | 0.27226 | 113.0467 | 3.5
2015-06-25 | 15.4013 | 0 | 0.029091 | 1.1798 | 130.25 | 3.4
2015-06-25 01:00 | 15.4013 | 0 | 0.033352 | 1.452 | 125.43 | 3.8
2015-06-25 02:00 | 15.4013 | 0 | 0.037639 | 0.90752 | 120.61 | 3.9
2015-06-25 03:00 | 15.4013 | 0 | 0.041873 | 0.45376 | 115.79 | 4.3
2015-06-25 04:00 | 15.4013 | 0 | 0.057128 | 1.9965 | 152.77 | 4.4
2015-06-25 05:00 | 15.4013 | 0.016681 | 0.098537 | 3.1763 | 189.75 | 3.9
2015-06-25 06:00 | 15.4013 | 0.0026453 | 0.16472 | 2.6318 | 226.73 | 4.6
2015-06-25 07:00 | 15.4013 | 0.00079489 | 0.21491 | 2.5411 | 257.5867 | 4.5
2015-06-25 08:00 | 15.4013 | 0.00079489 | 0.24783 | 2.5411 | 288.4433 | 4.7
2015-06-25 09:00 | 18.1015 | 0 | 0.26986 | 2.0873 | 319.3 | 4.3
2015-06-25 10:00 | 18.1015 | 0.0067469 | 0.27131 | 2.8133 | 325.9433 | 4.5
2015-06-25 11:00 | 18.1015 | 0 | 0.26849 | 2.2688 | 332.5867 | 4.9
2015-06-25 12:00 | 18.1015 | 0.036458 | 0.2638 | 3.7208 | 339.23 | 4.9
2015-06-25 13:00 | 18.1015 | 0.062959 | 0.24084 | 4.2653 | 314.8567 | 5.9
2015-06-25 14:00 | 18.1015 | 0.022587 | 0.21823 | 3.3578 | 290.4833 | 5.5
2015-06-25 15:00 | 18.1015 | 0.0046278 | 0.1952 | 2.7226 | 266.11 | 4.9
2015-06-25 16:00 | 18.1015 | 0.0026453 | 0.1626 | 2.6318 | 228.18 | 4.6
2015-06-25 17:00 | 18.1015 | 0.0067469 | 0.12975 | 2.8133 | 190.25 | 4.3
2015-06-25 18:00 | 18.1015 | 0 | 0.10097 | 2.3595 | 152.32 | 4.3
2015-06-25 19:00 | 18.1015 | 0 | 0.085452 | 1.452 | 128.5233 | 4.1
2015-06-25 20:00 | 18.1015 | 0 | 0.069798 | 1.452 | 104.7267 | 4.1
2015-06-25 21:00 | 18.1015 | 0 | 0.054084 | 1.5428 | 80.93 | 4.1
2015-06-25 22:00 | 18.1015 | 0 | 0.047796 | 1.9965 | 102.4067 | 3.9
2015-06-25 23:00 | 18.1015 | 0.016681 | 0.041467 | 3.1763 | 123.8833 | 3.8
2015-06-26 | 15.4013 | 0.053317 | 0.035079 | 4.0838 | 145.36 | 4
2015-06-26 01:00 | 15.4013 | 0.0046278 | 0.046752 | 2.7226 | 170.89 | 4.1
2015-06-26 02:00 | 15.4013 | 0 | 0.058374 | 0.81677 | 196.42 | 4.2
2015-06-26 03:00 | 15.4013 | 0 | 0.069945 | 1.5428 | 221.95 | 4.3
2015-06-26 04:00 | 15.4013 | 0 | 0.084103 | 0.72602 | 271.6467 | 4.2
2015-06-26 05:00 | 15.4013 | 0.0026453 | 0.15081 | 2.6318 | 321.3433 | 4
2015-06-26 06:00 | 15.4013 | 0 | 0.26647 | 1.9965 | 371.04 | 3.9
2015-06-26 07:00 | 15.4013 | 0 | 0.34572 | 1.9965 | 399.51 | 4.3
2015-06-26 08:00 | 15.4013 | 0 | 0.39658 | 1.452 | 427.98 | 4.6
2015-06-26 09:00 | 18.1015 | 0 | 0.4277 | 1.2705 | 456.45 | 4.8
2015-06-26 10:00 | 18.1015 | 0 | 0.44778 | 2.4503 | 463.2867 | 4.7
2015-06-26 11:00 | 18.1015 | 0 | 0.45815 | 0.81677 | 470.1233 | 5.2
2015-06-26 12:00 | 18.1015 | 0 | 0.46048 | 0.90752 | 476.96 | 5.3
2015-06-26 13:00 | 18.1015 | 0 | 0.40619 | 1.3613 | 432.06 | 5
2015-06-26 14:00 | 18.1015 | 0 | 0.34578 | 1.3613 | 387.16 | 4.4
2015-06-26 15:00 | 18.1015 | 0 | 0.27943 | 1.9058 | 342.26 | 4.8
2015-06-26 16:00 | 18.1015 | 0 | 0.21205 | 1.9058 | 298.1633 | 4.7
2015-06-26 17:00 | 18.1015 | 0 | 0.14453 | 1.452 | 254.0667 | 3.8
2015-06-26 18:00 | 18.1015 | 0.048806 | 0.10184 | 3.9931 | 209.97 | 3.5
2015-06-26 19:00 | 18.1015 | 0.029167 | 0.086613 | 3.5393 | 177.7333 | 3.7
2015-06-26 20:00 | 18.1015 | 0.0046278 | 0.071486 | 2.7226 | 145.4967 | 3.4
2015-06-26 21:00 | 18.1015 | 0.0090073 | 0.05625 | 2.9041 | 113.26 | 3.2
2015-06-26 22:00 | 18.1015 | 0.0026453 | 0.04851 | 2.6318 | 92.1167 | 3.4
2015-06-26 23:00 | 18.1015 | 0 | 0.040802 | 2.178 | 70.9733 | 3.4
2015-06-27 | 15.4013 | 0 | 0.033083 | 1.089 | 49.83 | 3.4
2015-06-27 01:00 | 15.4013 | 0 | 0.042741 | 1.089 | 67.6767 | 3.2
2015-06-27 02:00 | 15.4013 | 0 | 0.05233 | 1.3613 | 85.5233 | 3.3
2015-06-27 03:00 | 15.4013 | 0 | 0.061931 | 1.2705 | 103.37 | 3.2
2015-06-27 04:00 | 15.4013 | 0 | 0.083591 | 1.7243 | 129.0833 | 3.1
2015-06-27 05:00 | 15.4013 | 0 | 0.1073 | 2.178 | 154.7967 | 3.4
2015-06-27 06:00 | 15.4013 | 0 | 0.12884 | 1.7243 | 180.51 | 3.5
2015-06-27 07:00 | 15.4013 | 0 | 0.15928 | 1.452 | 219.55 | 3.2
2015-06-27 08:00 | 15.4013 | 0 | 0.1911 | 2.3595 | 258.59 | 3.6
2015-06-27 09:00 | 18.1015 | 0 | 0.22405 | 2.3595 | 297.63 | 3.3
2015-06-27 10:00 | 18.1015 | 0 | 0.25161 | 1.7243 | 324.44 | 3.5
2015-06-27 11:00 | 18.1015 | 0 | 0.27834 | 1.9058 | 351.25 | 3.7
2015-06-27 12:00 | 18.1015 | 0 | 0.30245 | 1.7243 | 378.06 | 4.1
2015-06-27 13:00 | 18.1015 | 0 | 0.28232 | 1.3613 | 354.7833 | 4
2015-06-27 14:00 | 18.1015 | 0 | 0.25881 | 1.7243 | 331.5067 | 4.3
2015-06-27 15:00 | 18.1015 | 0 | 0.23232 | 1.5428 | 308.23 | 4.2
2015-06-27 16:00 | 18.1015 | 0.00079489 | 0.18873 | 2.5411 | 266.57 | 4.2
2015-06-27 17:00 | 18.1015 | 0 | 0.15261 | 2.3595 | 224.91 | 4.3
2015-06-27 18:00 | 18.1015 | 0 | 0.13001 | 1.7243 | 183.25 | 4
2015-06-27 19:00 | 18.1015 | 0 | 0.10976 | 1.3613 | 153.95 | 3.5
2015-06-27 20:00 | 18.1015 | 0.062959 | 0.089188 | 4.2653 | 124.65 | 3.4
2015-06-27 21:00 | 18.1015 | 0 | 0.068536 | 2.3595 | 95.35 | 3.1
2015-06-27 22:00 | 18.1015 | 0 | 0.059614 | 1.1798 | 82.8733 | 3
2015-06-27 23:00 | 18.1015 | 0 | 0.050628 | 0.99827 | 70.3967 | 3.1
2015-06-28 | 15.4013 | 0 | 0.04169 | 1.452 | 57.92 | 2.8
2015-06-28 01:00 | 15.4013 | 0.011414 | 0.05224 | 2.9948 | 73.4367 | 2.2
2015-06-28 02:00 | 15.4013 | 0.025791 | 0.062645 | 3.4486 | 88.9533 | 2.3
2015-06-28 03:00 | 15.4013 | 0.053317 | 0.073093 | 4.0838 | 104.47 | 2.1
2015-06-28 04:00 | 15.4013 | 0.19265 | 0.077696 | 5.8989 | 115.5367 | 2.7
2015-06-28 05:00 | 15.4013 | 0.14813 | 0.085833 | 5.4451 | 126.6033 | 2.7
2015-06-28 06:00 | 15.4013 | 0.13227 | 0.098932 | 5.2636 | 137.67 | 3.4
2015-06-28 07:00 | 15.4013 | 0.14007 | 0.14114 | 5.3544 | 189.5433 | 3.5
2015-06-28 08:00 | 15.4013 | 0.16509 | 0.18206 | 5.6266 | 241.4167 | 3.4
2015-06-28 09:00 | 18.1015 | 0.33077 | 0.22136 | 6.9879 | 293.29 | 3.6
2015-06-28 10:00 | 18.1015 | 0.29181 | 0.22626 | 6.7156 | 291.1767 | 4.3
2015-06-28 11:00 | 18.1015 | 0.50156 | 0.23075 | 7.9862 | 289.0633 | 4.5
2015-06-28 12:00 | 18.1015 | 0.30445 | 0.23479 | 6.8064 | 286.95 | 3.1
2015-06-28 13:00 | 18.1015 | 0.29181 | 0.21316 | 6.7156 | 271.4433 | 3.1
2015-06-28 14:00 | 18.1015 | 0.67711 | 0.19214 | 8.8029 | 255.9367 | 2.9
2015-06-28 15:00 | 18.1015 | 0.31744 | 0.17367 | 6.8971 | 240.43 | 2.5
2015-06-28 16:00 | 18.1015 | 0.48412 | 0.15062 | 7.8954 | 211.2933 | 2.6
2015-06-28 17:00 | 18.1015 | 0.63512 | 0.12765 | 8.6214 | 182.1567 | 2.3
2015-06-28 18:00 | 18.1015 | 0.57538 | 0.10621 | 8.3492 | 153.02 | 2.3
2015-06-28 19:00 | 18.1015 | 0.45043 | 0.089677 | 7.7139 | 128.9033 | 2.3
2015-06-28 20:00 | 18.1015 | 0.25588 | 0.073123 | 6.4434 | 104.7867 | 2.1
2015-06-28 21:00 | 18.1015 | 0.26753 | 0.056493 | 6.5341 | 80.67 | 1.8
2015-06-28 22:00 | 18.1015 | 0.29181 | 0.053726 | 6.7156 | 76.2767 | 1.7
2015-06-28 23:00 | 18.1015 | 0.20242 | 0.050919 | 5.9896 | 71.8833 | 1.8
2015-06-29 | 15.4013 | 0.13227 | 0.048094 | 5.2636 | 67.49 | 2
2015-06-29 01:00 | 15.4013 | 0.079038 | 0.058495 | 4.5376 | 90.3833 | 1.9
2015-06-29 02:00 | 15.4013 | 0.0046278 | 0.068847 | 2.7226 | 113.2767 | 1.9
2015-06-29 03:00 | 15.4013 | 0.022587 | 0.079168 | 3.3578 | 136.17 | 1.9
2015-06-29 04:00 | 15.4013 | 0.0090073 | 0.098012 | 2.9041 | 164.9533 | 2.1
2015-06-29 05:00 | 15.4013 | 0.01397 | 0.12561 | 3.0856 | 193.7367 | 1.6
2015-06-29 06:00 | 15.4013 | 0.14813 | 0.1596 | 5.4451 | 222.52 | 1.6
2015-06-29 07:00 | 15.4013 | 0.33077 | 0.18892 | 6.9879 | 254.0867 | 1.9
2015-06-29 08:00 | 15.4013 | 0.30445 | 0.21098 | 6.8064 | 285.6533 | 2
2015-06-29 09:00 | 18.1015 | 0.34445 | 0.22813 | 7.0786 | 317.22 | 2.4
2015-06-29 10:00 | 18.1015 | 0.13227 | 0.23111 | 5.2636 | 314.7233 | 1.7
2015-06-29 11:00 | 18.1015 | 0.31744 | 0.23336 | 6.8971 | 312.2267 | 1.7
2015-06-29 12:00 | 18.1015 | 0.19265 | 0.23449 | 5.8989 | 309.73 | 2
2015-06-29 13:00 | 18.1015 | 0.25588 | 0.21871 | 6.4434 | 285.7833 | 1.9
2015-06-29 14:00 | 18.1015 | 0.19265 | 0.20005 | 5.8989 | 261.8367 | 2.6
2015-06-29 15:00 | 18.1015 | 0.11045 | 0.17884 | 4.9914 | 237.89 | 2.5
2015-06-29 16:00 | 18.1015 | 0.029167 | 0.14995 | 3.5393 | 209.9533 | 2.6
2015-06-29 17:00 | 18.1015 | 0 | 0.12231 | 2.2688 | 182.0167 | 2.3
2015-06-29 18:00 | 18.1015 | 0.029167 | 0.10113 | 3.5393 | 154.08 | 2.4
2015-06-29 19:00 | 18.1015 | 0.073457 | 0.085427 | 4.4468 | 129.7967 | 2.3
2015-06-29 20:00 | 18.1015 | 0.062959 | 0.06965 | 4.2653 | 105.5133 | 2.2
2015-06-29 21:00 | 18.1015 | 0.084847 | 0.053758 | 4.6283 | 81.23 | 2.3
2015-06-29 22:00 | 18.1015 | 0.0090073 | 0.051252 | 2.9041 | 80.81 | 1.8
2015-06-29 23:00 | 18.1015 | 0 | 0.04868 | 2.3595 | 80.39 | 1.6
2015-06-30 | 15.4013 | 0 | 0.046018 | 1.5428 | 79.97 | 1.9
2015-06-30 01:00 | 15.4013 | 0 | 0.059915 | 0.36301 | 95.45 | 2.1
2015-06-30 02:00 | 15.4013 | 0 | 0.073739 | 0.27226 | 110.93 | 2.3
2015-06-30 03:00 | 15.4013 | 0 | 0.087523 | 0.45376 | 126.41 | 2.4
2015-06-30 04:00 | 15.4013 | 0 | 0.10623 | 0.99827 | 153.5 | 3.3
2015-06-30 05:00 | 15.4013 | 0 | 0.12652 | 0.81677 | 180.59 | 3
2015-06-30 06:00 | 15.4013 | 0 | 0.14671 | 1.3613 | 207.68 | 4.3
2015-06-30 07:00 | 15.4013 | 0 | 0.19398 | 1.5428 | 269.4533 | 4.4
2015-06-30 08:00 | 15.4013 | 0 | 0.24348 | 0.99827 | 331.2267 | 5.6
2015-06-30 09:00 | 18.1015 | 0 | 0.2958 | 1.3613 | 393 | 4.8
2015-06-30 10:00 | 18.1015 | 0.0026453 | 0.29507 | 2.6318 | 377.8 | 5.7
2015-06-30 11:00 | 18.1015 | 0 | 0.29525 | 0.99827 | 362.6 | 4.6
2015-06-30 12:00 | 18.1015 | 0.025791 | 0.29197 | 3.4486 | 347.4 | 4
2015-06-30 13:00 | 18.1015 | 0.11747 | 0.29871 | 5.0821 | 343.0767 | 3.7
2015-06-30 14:00 | 18.1015 | 0.10369 | 0.29498 | 4.9006 | 338.7533 | 3.9
2015-06-30 15:00 | 18.1015 | 0.053317 | 0.27648 | 4.0838 | 334.43 | 3.7
2015-06-30 16:00 | 18.1015 | 0.048806 | 0.20671 | 3.9931 | 290.67 | 4
2015-06-30 17:00 | 18.1015 | 0.0090073 | 0.14576 | 2.9041 | 246.91 | 3.4
2015-06-30 18:00 | 18.1015 | 0 | 0.1148 | 1.1798 | 203.15 | 3.4
2015-06-30 19:00 | 18.1015 | 0 | 0.09696 | 1.815 | 171.0633 | 3.6
2015-06-30 20:00 | 18.1015 | 0.0046278 | 0.079303 | 2.7226 | 138.9767 | 3
2015-06-30 21:00 | 18.1015 | 0.022587 | 0.06121 | 3.3578 | 106.89 | 3.6
2015-06-30 22:00 | 18.1015 | 0 | 0.056124 | 1.6335 | 110.9233 | 3.1
2015-06-30 23:00 | 18.1015 | 0 | 0.051031 | 0.54451 | 114.9567 | 2.5
2015-07-01 | 15.7635 | 0 | 0.045839 | 0.45376 | 118.99 | 2.3
2015-07-01 01:00 | 15.7635 | 0 | 0.044604 | 0.81677 | 161.1733 | 2.5
2015-07-01 02:00 | 15.7635 | 0 | 0.043126 | 0.36301 | 203.3567 | 4.2
2015-07-01 03:00 | 15.7635 | 0 | 0.042017 | 0.45376 | 245.54 | 3.6
2015-07-01 04:00 | 15.7635 | 0 | 0.049812 | 1.089 | 296.39 | 3.1
2015-07-01 05:00 | 15.7635 | 0 | 0.13127 | 0.99827 | 347.24 | 3.2
2015-07-01 06:00 | 15.7635 | 0 | 0.2833 | 1.1798 | 398.09 | 4.4
2015-07-01 07:00 | 15.7635 | 0 | 0.41246 | 0.99827 | 441.3867 | 4.3
2015-07-01 08:00 | 15.7635 | 0 | 0.51459 | 1.6335 | 484.6833 | 5.9
2015-07-01 09:00 | 18.557 | 0 | 0.59875 | 1.9965 | 527.98 | 5.9
2015-07-01 10:00 | 18.557 | 0 | 0.62348 | 1.6335 | 526.96 | 6.7
2015-07-01 11:00 | 18.557 | 0.040381 | 0.63188 | 3.8116 | 525.94 | 6.7
2015-07-01 12:00 | 18.557 | 0.032721 | 0.62539 | 3.6301 | 524.92 | 5.7
2015-07-01 13:00 | 18.557 | 0.058033 | 0.56755 | 4.1746 | 492.66 | 5.2
2015-07-01 14:00 | 18.557 | 0.13227 | 0.49007 | 5.2636 | 460.4 | 5.8
2015-07-01 15:00 | 18.557 | 0.068098 | 0.39678 | 4.3561 | 428.14 | 5.2
2015-07-01 16:00 | 18.557 | 0.097168 | 0.25622 | 4.8099 | 358.0067 | 4.6
2015-07-01 17:00 | 18.557 | 0.048806 | 0.13211 | 3.9931 | 287.8733 | 4
2015-07-01 18:00 | 18.557 | 0.036458 | 0.08135 | 3.7208 | 217.74 | 3.7
2015-07-01 19:00 | 18.557 | 0.029167 | 0.071929 | 3.5393 | 180.2967 | 3.5
2015-07-01 20:00 | 18.557 | 0.044496 | 0.062265 | 3.9023 | 142.8533 | 4.2
2015-07-01 21:00 | 18.557 | 0.062959 | 0.052788 | 4.2653 | 105.41 | 4.1
2015-07-01 22:00 | 18.557 | 0.14007 | 0.050288 | 5.3544 | 93.1967 | 3.3
2015-07-01 23:00 | 18.557 | 0.053317 | 0.047665 | 4.0838 | 80.9833 | 3.1
2015-07-02 | 15.7635 | 0.090889 | 0.045004 | 4.7191 | 68.77 | 3.1
2015-07-02 01:00 | 15.7635 | 0.053317 | 0.056012 | 4.0838 | 89.51 | 3.2
2015-07-02 02:00 | 15.7635 | 0.14007 | 0.067076 | 5.3544 | 110.25 | 2.9
2015-07-02 03:00 | 15.7635 | 0.10369 | 0.077928 | 4.9006 | 130.99 | 3.3
2015-07-02 04:00 | 15.7635 | 0.20242 | 0.098675 | 5.9896 | 157.07 | 3
2015-07-02 05:00 | 15.7635 | 0.058033 | 0.12298 | 4.1746 | 183.15 | 3.8
2015-07-02 06:00 | 15.7635 | 0.079038 | 0.148 | 4.5376 | 209.23 | 3.4
2015-07-02 07:00 | 15.7635 | 0.073457 | 0.16864 | 4.4468 | 232.42 | 3.2
2015-07-02 08:00 | 15.7635 | 0.084847 | 0.18838 | 4.6283 | 255.61 | 3.7
2015-07-02 09:00 | 18.557 | 0.18317 | 0.20828 | 5.8081 | 278.8 | 3.1
2015-07-02 10:00 | 18.557 | 0.044496 | 0.20975 | 3.9023 | 270.0933 | 3.5
2015-07-02 11:00 | 18.557 | 0.17398 | 0.21105 | 5.7174 | 261.3867 | 3.4
2015-07-02 12:00 | 18.557 | 0.11747 | 0.21063 | 5.0821 | 252.68 | 3.2
2015-07-02 13:00 | 18.557 | 0.079038 | 0.20487 | 4.5376 | 254.8867 | 3.5
2015-07-02 14:00 | 18.557 | 0.090889 | 0.19769 | 4.7191 | 257.0933 | 4.2
2015-07-02 15:00 | 18.557 | 0.17398 | 0.19108 | 5.7174 | 259.3 | 3.5
2015-07-02 16:00 | 18.557 | 0.16509 | 0.16525 | 5.6266 | 234.5767 | 5
2015-07-02 17:00 | 18.557 | 0.097168 | 0.1321 | 4.8099 | 209.8533 | 3.5
2015-07-02 18:00 | 18.557 | 0.14007 | 0.098998 | 5.3544 | 185.13 | 3.8
2015-07-02 19:00 | 18.557 | 0.079038 | 0.084536 | 4.5376 | 150.62 | 3.7
2015-07-02 20:00 | 18.557 | 0.15647 | 0.069984 | 5.5359 | 116.11 | 3.7
2015-07-02 21:00 | 18.557 | 0.14007 | 0.055317 | 5.3544 | 81.6 | 4
2015-07-02 22:00 | 18.557 | 0.025791 | 0.053925 | 3.4486 | 82.7933 | 3.9
2015-07-02 23:00 | 18.557 | 0 | 0.052492 | 2.2688 | 83.9867 | 4
2015-07-03 | 15.7635 | 0 | 0.051117 | 2.178 | 85.18 | 3.8
2015-07-03 01:00 | 15.7635 | 0 | 0.056768 | 2.2688 | 90.4533 | 3.9
2015-07-03 02:00 | 15.7635 | 0.00079489 | 0.062476 | 2.5411 | 95.7267 | 3.7
2015-07-03 03:00 | 15.7635 | 0.044496 | 0.068082 | 3.9023 | 101 | 3.9
2015-07-03 04:00 | 15.7635 | 0.032721 | 0.080652 | 3.6301 | 116.8367 | 3.1
2015-07-03 05:00 | 15.7635 | 0 | 0.093273 | 2.2688 | 132.6733 | 3.7
2015-07-03 06:00 | 15.7635 | 0 | 0.10506 | 0.72602 | 148.51 | 3.9
2015-07-03 07:00 | 15.7635 | 0 | 0.15305 | 0.63526 | 216.11 | 3.9
2015-07-03 08:00 | 15.7635 | 0 | 0.20225 | 0.90752 | 283.71 | 3.3
2015-07-03 09:00 | 18.557 | 0.01397 | 0.25092 | 3.0856 | 351.31 | 3.5
2015-07-03 10:00 | 18.557 | 0.0026453 | 0.23534 | 2.6318 | 331.4333 | 4.3
2015-07-03 11:00 | 18.557 | 0 | 0.22017 | 2.178 | 311.5567 | 3.8
2015-07-03 12:00 | 18.557 | 0.025791 | 0.20404 | 3.4486 | 291.68 | 4.1
2015-07-03 13:00 | 18.557 | 0 | 0.19143 | 2.2688 | 272.45 | 3.8
2015-07-03 14:00 | 18.557 | 0 | 0.1783 | 2.4503 | 253.22 | 3.9
2015-07-03 15:00 | 18.557 | 0 | 0.16482 | 1.815 | 233.99 | 4
2015-07-03 16:00 | 18.557 | 0 | 0.14958 | 1.1798 | 212.5633 | 3.9
2015-07-03 17:00 | 18.557 | 0 | 0.13107 | 1.452 | 191.1367 | 3.5
2015-07-03 18:00 | 18.557 | 0 | 0.11116 | 1.2705 | 169.71 | 3.5
2015-07-03 19:00 | 18.557 | 0 | 0.088497 | 1.7243 | 140.7167 | 3.5
2015-07-03 20:00 | 18.557 | 0 | 0.065742 | 1.089 | 111.7233 | 3.3
2015-07-03 21:00 | 18.557 | 0 | 0.042657 | 1.089 | 82.73 | 4.1
2015-07-03 22:00 | 18.557 | 0 | 0.044142 | 0.72602 | 85.3933 | 4
2015-07-03 23:00 | 18.557 | 0 | 0.04561 | 0.63526 | 88.0567 | 4
2015-07-04 | 15.7635 | 0 | 0.047112 | 1.3613 | 90.72 | 3.8
2015-07-04 01:00 | 15.7635 | 0 | 0.054768 | 1.2705 | 125.9933 | 3.7
2015-07-04 02:00 | 15.7635 | 0 | 0.062341 | 1.452 | 161.2667 | 3.9
2015-07-04 03:00 | 15.7635 | 0 | 0.070248 | 0.90752 | 196.54 | 2.7
2015-07-04 04:00 | 15.7635 | 0 | 0.082709 | 1.6335 | 246.95 | 4.1
2015-07-04 05:00 | 15.7635 | 0 | 0.13904 | 1.089 | 297.36 | 3.7
2015-07-04 06:00 | 15.7635 | 0 | 0.24565 | 0.90752 | 347.77 | 4.4
2015-07-04 07:00 | 15.7635 | 0 | 0.34744 | 1.3613 | 394.71 | 4.6
2015-07-04 08:00 | 15.7635 | 0 | 0.44025 | 1.9058 | 441.65 | 5.4
2015-07-04 09:00 | 18.557 | 0 | 0.52193 | 1.2705 | 488.59 | 6.3
2015-07-04 10:00 | 18.557 | 0 | 0.52353 | 1.3613 | 479.37 | 4.2
2015-07-04 11:00 | 18.557 | 0.022587 | 0.50243 | 3.3578 | 470.15 | 5.2
2015-07-04 12:00 | 18.557 | 0.025791 | 0.47036 | 3.4486 | 460.93 | 5.8
2015-07-04 13:00 | 18.557 | 0.040381 | 0.41136 | 3.8116 | 418.5267 | 4.5
2015-07-04 14:00 | 18.557 | 0.0067469 | 0.3438 | 2.8133 | 376.1233 | 4.6
2015-07-04 15:00 | 18.557 | 0 | 0.27467 | 2.178 | 333.72 | 3.9
2015-07-04 16:00 | 18.557 | 0.11747 | 0.20578 | 5.0821 | 288.7767 | 4
2015-07-04 17:00 | 18.557 | 0.032721 | 0.12838 | 3.6301 | 243.8333 | 4.3
2015-07-04 18:00 | 18.557 | 0.029167 | 0.072737 | 3.5393 | 198.89 | 4.7
2015-07-04 19:00 | 18.557 | 0.10369 | 0.061712 | 4.9006 | 154.0367 | 4.2
2015-07-04 20:00 | 18.557 | 0.040381 | 0.05056 | 3.8116 | 109.1833 | 4
2015-07-04 21:00 | 18.557 | 0.053317 | 0.039362 | 4.0838 | 64.33 | 3.8
2015-07-04 22:00 | 18.557 | 0.044496 | 0.042066 | 3.9023 | 66.63 | 3.7
2015-07-04 23:00 | 18.557 | 0.048806 | 0.044753 | 3.9931 | 68.93 | 3.7
2015-07-05 | 15.7635 | 0.025791 | 0.04742 | 3.4486 | 71.23 | 3.8
2015-07-05 01:00 | 15.7635 | 0.0067469 | 0.060752 | 2.8133 | 94.22 | 3.7
2015-07-05 02:00 | 15.7635 | 0.0026453 | 0.073989 | 2.6318 | 117.21 | 3.8
2015-07-05 03:00 | 15.7635 | 0.00079489 | 0.087428 | 2.5411 | 140.2 | 3.1
2015-07-05 04:00 | 15.7635 | 0 | 0.10857 | 1.6335 | 165.7967 | 3.3
2015-07-05 05:00 | 15.7635 | 0 | 0.13179 | 0.99827 | 191.3933 | 2.9
2015-07-05 06:00 | 15.7635 | 0 | 0.15277 | 1.9965 | 216.99 | 2.7
2015-07-05 07:00 | 15.7635 | 0.0026453 | 0.17764 | 2.6318 | 251.0133 | 2.7
2015-07-05 08:00 | 15.7635 | 0 | 0.2029 | 2.178 | 285.0367 | 2.8
2015-07-05 09:00 | 18.557 | 0 | 0.22863 | 2.2688 | 319.06 | 2.4
2015-07-05 10:00 | 18.557 | 0.0026453 | 0.22835 | 2.6318 | 319 | 2.6
2015-07-05 11:00 | 18.557 | 0 | 0.22738 | 2.2688 | 318.94 | 3
2015-07-05 12:00 | 18.557 | 0 | 0.22596 | 1.815 | 318.88 | 3.5
2015-07-05 13:00 | 18.557 | 0 | 0.20431 | 1.9965 | 289.1933 | 3.5
2015-07-05 14:00 | 18.557 | 0 | 0.18243 | 1.2705 | 259.5067 | 3.8
2015-07-05 15:00 | 18.557 | 0 | 0.161 | 1.6335 | 229.82 | 3.9
2015-07-05 16:00 | 18.557 | 0 | 0.14381 | 1.452 | 204.62 | 3.6
2015-07-05 17:00 | 18.557 | 0 | 0.12238 | 1.452 | 179.42 | 3.5
2015-07-05 18:00 | 18.557 | 0 | 0.099103 | 1.452 | 154.22 | 3.4
2015-07-05 19:00 | 18.557 | 0 | 0.08426 | 2.178 | 131.4667 | 2.9
2015-07-05 20:00 | 18.557 | 0 | 0.069071 | 2.3595 | 108.7133 | 3.3
2015-07-05 21:00 | 18.557 | 0 | 0.053988 | 2.178 | 85.96 | 3.1
2015-07-05 22:00 | 18.557 | 0.019552 | 0.052743 | 3.2671 | 89.7033 | 3.3
2015-07-05 23:00 | 18.557 | 0.0026453 | 0.051575 | 2.6318 | 93.4467 | 3.1
2015-07-06 | 15.7635 | 0.073457 | 0.050093 | 4.4468 | 97.19 | 3.2
2015-07-06 01:00 | 15.7635 | 0.036458 | 0.062123 | 3.7208 | 127.6733 | 3.4
2015-07-06 02:00 | 15.7635 | 0.00079489 | 0.074235 | 2.5411 | 158.1567 | 3.1
2015-07-06 03:00 | 15.7635 | 0.011414 | 0.08611 | 2.9948 | 188.64 | 3.5
2015-07-06 04:00 | 15.7635 | 0 | 0.087848 | 1.7243 | 251.5933 | 3.7
2015-07-06 05:00 | 15.7635 | 0 | 0.1388 | 1.7243 | 314.5467 | 3.7
2015-07-06 06:00 | 15.7635 | 0 | 0.26574 | 1.815 | 377.5 | 4
2015-07-06 07:00 | 15.7635 | 0 | 0.4093 | 1.3613 | 439.4633 | 4
2015-07-06 08:00 | 15.7635 | 0 | 0.55492 | 1.5428 | 501.4267 | 5.1
2015-07-06 09:00 | 18.557 | 0 | 0.69364 | 1.452 | 563.39 | 5.1
2015-07-06 10:00 | 18.557 | 0 | 0.73354 | 1.6335 | 570.2267 | 6.2
2015-07-06 11:00 | 18.557 | 0 | 0.75437 | 1.3613 | 577.0633 | 5.9
2015-07-06 12:00 | 18.557 | 0 | 0.75235 | 1.5428 | 583.9 | 5.7
2015-07-06 13:00 | 18.557 | 0 | 0.60382 | 1.6335 | 510.5033 | 5.4
2015-07-06 14:00 | 18.557 | 0 | 0.44502 | 1.5428 | 437.1067 | 6.6
2015-07-06 15:00 | 18.557 | 0 | 0.30256 | 1.5428 | 363.71 | 6.2
2015-07-06 16:00 | 18.557 | 0 | 0.22437 | 2.2688 | 319.01 | 6.1
2015-07-06 17:00 | 18.557 | 0.00079489 | 0.14903 | 2.5411 | 274.31 | 6.6
2015-07-06 18:00 | 18.557 | 0 | 0.10768 | 1.089 | 229.61 | 7.5
2015-07-06 19:00 | 18.557 | 0 | 0.083673 | 0.99827 | 204.34 | 6.8
2015-07-06 20:00 | 18.557 | 0 | 0.059374 | 0.90752 | 179.07 | 6.1
2015-07-06 21:00 | 18.557 | 0 | 0.034625 | 1.6335 | 153.8 | 6.6
2015-07-06 22:00 | 18.557 | 0 | 0.033485 | 1.089 | 146.48 | 6.2
2015-07-06 23:00 | 18.557 | 0.019552 | 0.032342 | 3.2671 | 139.16 | 5.8
2015-07-07 | 15.7635 | 0.00079489 | 0.031113 | 2.5411 | 131.84 | 6.1
2015-07-07 01:00 | 15.7635 | 0 | 0.037884 | 1.9058 | 163.06 | 5.6
2015-07-07 02:00 | 15.7635 | 0.0026453 | 0.044567 | 2.6318 | 194.28 | 5.7
2015-07-07 03:00 | 15.7635 | 0 | 0.051195 | 1.5428 | 225.5 | 6
2015-07-07 04:00 | 15.7635 | 0 | 0.078072 | 0.90752 | 246.9233 | 5.3
2015-07-07 05:00 | 15.7635 | 0 | 0.13498 | 1.5428 | 268.3467 | 5.9
2015-07-07 06:00 | 15.7635 | 0.032721 | 0.20169 | 3.6301 | 289.77 | 6.2
2015-07-07 07:00 | 15.7635 | 0.016681 | 0.23093 | 3.1763 | 293.6733 | 6.3
2015-07-07 08:00 | 15.7635 | 0.073457 | 0.2431 | 4.4468 | 297.5767 | 6.1
2015-07-07 09:00 | 18.557 | 0.20242 | 0.2435 | 5.9896 | 301.48 | 6.2
2015-07-07 10:00 | 18.557 | 0.24456 | 0.27305 | 6.3526 | 321.3967 | 6.2
2015-07-07 11:00 | 18.557 | 0.23356 | 0.30012 | 6.2619 | 341.3133 | 6.4
2015-07-07 12:00 | 18.557 | 0.20242 | 0.32317 | 5.9896 | 361.23 | 6.2
2015-07-07 13:00 | 18.557 | 0.25588 | 0.24995 | 6.4434 | 289.1033 | 5
2015-07-07 14:00 | 18.557 | 0.48412 | 0.17524 | 7.8954 | 216.9767 | 5.3
2015-07-07 15:00 | 18.557 | 0.29181 | 0.10674 | 6.7156 | 144.85 | 4.5
2015-07-07 16:00 | 18.557 | 0.5194 | 0.077952 | 8.0769 | 110.18 | 4.3
2015-07-07 17:00 | 18.557 | 0.14007 | 0.051379 | 5.3544 | 75.51 | 4.3
2015-07-07 18:00 | 18.557 | 0.46708 | 0.028975 | 7.8047 | 40.84 | 3.6
2015-07-07 19:00 | 18.557 | 0.8631 | 0.028488 | 9.529 | 40.1067 | 3.3
2015-07-07 20:00 | 18.557 | 0.2795 | 0.027969 | 6.6249 | 39.3733 | 3.3
2015-07-07 21:00 | 18.557 | 0.59487 | 0.027217 | 8.4399 | 38.64 | 5.6
2015-07-07 22:00 | 18.557 | 0.48412 | 0.029842 | 7.8954 | 47.0233 | 3.9
2015-07-07 23:00 | 18.557 | 0.35849 | 0.032078 | 7.1694 | 55.4067 | 5.7
2015-07-08 | 15.7635 | 0.22287 | 0.034601 | 6.1711 | 63.79 | 5
2015-07-08 01:00 | 15.7635 | 0.41828 | 0.044151 | 7.5324 | 79.1833 | 4.7
2015-07-08 02:00 | 15.7635 | 0.33077 | 0.053638 | 6.9879 | 94.5767 | 4.7
2015-07-08 03:00 | 15.7635 | 0.46708 | 0.063054 | 7.8047 | 109.97 | 4.9
2015-07-08 04:00 | 15.7635 | 0.78989 | 0.07424 | 9.2567 | 141.4033 | 4.9
2015-07-08 05:00 | 15.7635 | 0.96743 | 0.099154 | 9.892 | 172.8367 | 3.5
2015-07-08 06:00 | 15.7635 | 1 | 0.14485 | 11.5255 | 204.27 | 3.3
2015-07-08 07:00 | 15.7635 | 1 | 0.20086 | 12.8868 | 253.6633 | 4.8
2015-07-08 08:00 | 15.7635 | 1 | 0.25211 | 11.5255 | 303.0567 | 5.2
2015-07-08 09:00 | 18.557 | 0.50156 | 0.29956 | 7.9862 | 352.45 | 4.6
2015-07-08 10:00 | 18.557 | 1 | 0.3005 | 10.0735 | 358.6433 | 5.3
2015-07-08 11:00 | 18.557 | 1 | 0.29642 | 12.796 | 364.8367 | 5.9
2015-07-08 12:00 | 18.557 | 1 | 0.28913 | 11.6162 | 371.03 | 6.6
2015-07-08 13:00 | 18.557 | 1 | 0.26543 | 10.3457 | 343.6967 | 7.1
2015-07-08 14:00 | 18.557 | 0.48412 | 0.24047 | 7.8954 | 316.3633 | 6.5
2015-07-08 15:00 | 18.557 | 0.72086 | 0.21181 | 8.9844 | 289.03 | 7.3
2015-07-08 16:00 | 18.557 | 0.61478 | 0.17805 | 8.5307 | 256.2467 | 7.2
2015-07-08 17:00 | 18.557 | 0.30445 | 0.13582 | 6.8064 | 223.4633 | 6.2
2015-07-08 18:00 | 18.557 | 0.91429 | 0.09683 | 9.7105 | 190.68 | 5.7
2015-07-08 19:00 | 18.557 | 0.78989 | 0.081135 | 9.2567 | 154.0367 | 5.7
2015-07-08 20:00 | 18.557 | 0.81382 | 0.065469 | 9.3474 | 117.3933 | 5.3
2015-07-08 21:00 | 18.557 | 0.61478 | 0.049596 | 8.5307 | 80.75 | 5.4
2015-07-08 22:00 | 18.557 | 0.50156 | 0.047311 | 7.9862 | 83.2667 | 3.9
2015-07-08 23:00 | 18.557 | 0.5194 | 0.044597 | 8.0769 | 85.7833 | 4.8
2015-07-09 | 15.7635 | 0.57538 | 0.042102 | 8.3492 | 88.3 | 4.4
2015-07-09 01:00 | 15.7635 | 1 | 0.054077 | 10.1642 | 116.3767 | 4.2
2015-07-09 02:00 | 15.7635 | 0.91429 | 0.065984 | 9.7105 | 144.4533 | 4.2
2015-07-09 03:00 | 15.7635 | 0.6559 | 0.077823 | 8.7122 | 172.53 | 4.3
2015-07-09 04:00 | 15.7635 | 0.5563 | 0.095153 | 8.2584 | 201.1467 | 5
2015-07-09 05:00 | 15.7635 | 0.24456 | 0.13017 | 6.3526 | 229.7633 | 4.9
2015-07-09 06:00 | 15.7635 | 0.24456 | 0.18103 | 6.3526 | 258.38 | 4.7
2015-07-09 07:00 | 15.7635 | 0.24456 | 0.23206 | 6.3526 | 294.42 | 4.8
2015-07-09 08:00 | 15.7635 | 0.5194 | 0.27906 | 8.0769 | 330.46 | 5.7
2015-07-09 09:00 | 18.557 | 0.22287 | 0.32445 | 6.1711 | 366.5 | 4.5
2015-07-09 10:00 | 18.557 | 0.67711 | 0.31478 | 8.8029 | 356.6867 | 5.6
2015-07-09 11:00 | 18.557 | 0.37288 | 0.29852 | 7.2602 | 346.8733 | 6.9
2015-07-09 12:00 | 18.557 | 0.38764 | 0.28034 | 7.3509 | 337.06 | 6.3
2015-07-09 13:00 | 18.557 | 0.40277 | 0.26047 | 7.4417 | 316.08 | 6.5
2015-07-09 14:00 | 18.557 | 0.2795 | 0.23591 | 6.6249 | 295.1 | 7.9
2015-07-09 15:00 | 18.557 | 0 | 0.20886 | 2.4503 | 274.12 | 7.6
2015-07-09 16:00 | 18.557 | 0 | 0.18787 | 1.9058 | 266.7333 | 6.8
2015-07-09 17:00 | 18.557 | 0.0046278 | 0.13375 | 2.7226 | 259.3467 | 8
2015-07-09 18:00 | 18.557 | 0 | 0.07764 | 1.815 | 251.96 | 5.7
2015-07-09 19:00 | 18.557 | 0 | 0.065464 | 0.81677 | 205.6 | 6.2
2015-07-09 20:00 | 18.557 | 0 | 0.053693 | 0.90752 | 159.24 | 4.7
2015-07-09 21:00 | 18.557 | 0 | 0.041067 | 1.2705 | 112.88 | 7.6
2015-07-09 22:00 | 18.557 | 0 | 0.038372 | 0.99827 | 109.1267 | 7
2015-07-09 23:00 | 18.557 | 0.036458 | 0.035622 | 3.7208 | 105.3733 | 6.7
2015-07-10 | 15.7635 | 0.032721 | 0.032778 | 3.6301 | 101.62 | 7.1
2015-07-10 01:00 | 15.7635 | 0.090889 | 0.046999 | 4.7191 | 109.4967 | 6.5
2015-07-10 02:00 | 15.7635 | 0.14813 | 0.061138 | 5.4451 | 117.3733 | 6.3
2015-07-10 03:00 | 15.7635 | 0.30445 | 0.075273 | 6.8064 | 125.25 | 6
2015-07-10 04:00 | 15.7635 | 0.084847 | 0.083928 | 4.6283 | 140.19 | 6.9
2015-07-10 05:00 | 15.7635 | 0 | 0.098962 | 2.2688 | 155.13 | 5.1
2015-07-10 06:00 | 15.7635 | 0.073457 | 0.11925 | 4.4468 | 170.07 | 5.2
2015-07-10 07:00 | 15.7635 | 0.0067469 | 0.17017 | 2.8133 | 224.0467 | 4.9
2015-07-10 08:00 | 15.7635 | 0.0067469 | 0.2231 | 2.8133 | 278.0233 | 7.9
2015-07-10 09:00 | 18.557 | 0 | 0.27911 | 1.5428 | 332 | 7.8
2015-07-10 10:00 | 18.557 | 0.35849 | 0.28121 | 7.1694 | 332.1433 | 7
2015-07-10 11:00 | 18.557 | 0.74342 | 0.27704 | 9.0752 | 332.2867 | 7.8
2015-07-10 12:00 | 18.557 | 0.053317 | 0.26968 | 4.0838 | 332.43 | 8.5
2015-07-10 13:00 | 18.557 | 0 | 0.34259 | 1.452 | 363.11 | 8.9
2015-07-10 14:00 | 18.557 | 0 | 0.39019 | 1.1798 | 393.79 | 8
2015-07-10 15:00 | 18.557 | 0.097168 | 0.39137 | 4.8099 | 424.47 | 8.8
2015-07-10 16:00 | 18.557 | 0.11747 | 0.22435 | 5.0821 | 311.1 | 7.1
2015-07-10 17:00 | 18.557 | 0.16509 | 0.094312 | 5.6266 | 197.73 | 6.4
2015-07-10 18:00 | 18.557 | 0.33077 | 0.048654 | 6.9879 | 84.36 | 5.9
2015-07-10 19:00 | 18.557 | 1 | 0.041002 | 10.0735 | 89.4333 | 5.1
2015-07-10 20:00 | 18.557 | 0.74342 | 0.033212 | 9.0752 | 94.5067 | 4.9
2015-07-10 21:00 | 18.557 | 0.35849 | 0.025348 | 7.1694 | 99.58 | 5.2
2015-07-10 22:00 | 18.557 | 0.11747 | 0.027132 | 5.0821 | 105.6533 | 5.1
2015-07-10 23:00 | 18.557 | 0.036458 | 0.028949 | 3.7208 | 111.7267 | 4.7
2015-07-11 | 15.7635 | 0.019552 | 0.030804 | 3.2671 | 117.8 | 4
2015-07-11 01:00 | 15.7635 | 0.0067469 | 0.045753 | 2.8133 | 130.0433 | 3.9
2015-07-11 02:00 | 15.7635 | 0 | 0.06063 | 2.4503 | 142.2867 | 3.9
2015-07-11 03:00 | 15.7635 | 0 | 0.075421 | 2.4503 | 154.53 | 4
2015-07-11 04:00 | 15.7635 | 0 | 0.093123 | 2.0873 | 192.63 | 3.7
2015-07-11 05:00 | 15.7635 | 0 | 0.12918 | 2.178 | 230.73 | 3.8
2015-07-11 06:00 | 15.7635 | 0 | 0.19 | 1.1798 | 268.83 | 2.9
2015-07-11 07:00 | 15.7635 | 0.0046278 | 0.22157 | 2.7226 | 287.12 | 2.9
2015-07-11 08:00 | 15.7635 | 0.0046278 | 0.23229 | 2.7226 | 305.41 | 3.2
2015-07-11 09:00 | 18.557 | 0.011414 | 0.23016 | 2.9948 | 323.7 | 3.7
2015-07-11 10:00 | 18.557 | 0 | 0.23447 | 2.2688 | 329.4567 | 3.2
2015-07-11 11:00 | 18.557 | 0.019552 | 0.23749 | 3.2671 | 335.2133 | 3.5
2015-07-11 12:00 | 18.557 | 0 | 0.24039 | 2.4503 | 340.97 | 3.5
2015-07-11 13:00 | 18.557 | 0 | 0.24799 | 2.0873 | 319.12 | 4
2015-07-11 14:00 | 18.557 | 0 | 0.24654 | 1.9965 | 297.27 | 4.1
2015-07-11 15:00 | 18.557 | 0 | 0.22888 | 1.1798 | 275.42 | 3.8
2015-07-11 16:00 | 18.557 | 0 | 0.17915 | 1.7243 | 247.9867 | 3.7
2015-07-11 17:00 | 18.557 | 0 | 0.11108 | 1.452 | 220.5533 | 4.1
2015-07-11 18:00 | 18.557 | 0 | 0.055409 | 1.452 | 193.12 | 5
2015-07-11 19:00 | 18.557 | 0 | 0.047842 | 0.90752 | 175.4833 | 4.9
2015-07-11 20:00 | 18.557 | 0 | 0.040435 | 0.99827 | 157.8467 | 3.6
2015-07-11 21:00 | 18.557 | 0 | 0.032816 | 1.815 | 140.21 | 3.3
2015-07-11 22:00 | 18.557 | 0 | 0.037401 | 1.5428 | 129.8467 | 3.6
2015-07-11 23:00 | 18.557 | 0 | 0.041955 | 0.72602 | 119.4833 | 4
2015-07-12 | 15.7635 | 0 | 0.046696 | 0.90752 | 109.12 | 3.2
2015-07-12 01:00 | 15.7635 | 0 | 0.058605 | 1.5428 | 127.7867 | 3.4
2015-07-12 02:00 | 15.7635 | 0 | 0.070538 | 1.2705 | 146.4533 | 3.3
2015-07-12 03:00 | 15.7635 | 0 | 0.08241 | 0.81677 | 165.12 | 3.3
2015-07-12 04:00 | 15.7635 | 0 | 0.10411 | 1.3613 | 199.0633 | 4.7
2015-07-12 05:00 | 15.7635 | 0 | 0.1391 | 0.99827 | 233.0067 | 4.9
2015-07-12 06:00 | 15.7635 | 0 | 0.18593 | 1.089 | 266.95 | 5.5
2015-07-12 07:00 | 15.7635 | 0 | 0.28864 | 0.90752 | 344.1067 | 5.6
2015-07-12 08:00 | 15.7635 | 0 | 0.42292 | 0.99827 | 421.2633 | 6.5
2015-07-12 09:00 | 18.557 | 0 | 0.56768 | 1.1798 | 498.42 | 6.5
2015-07-12 10:00 | 18.557 | 0 | 0.60182 | 1.1798 | 506.2233 | 6.8
2015-07-12 11:00 | 18.557 | 0 | 0.62008 | 1.2705 | 514.0267 | 6.6
2015-07-12 12:00 | 18.557 | 0 | 0.62076 | 1.6335 | 521.83 | 6.7
2015-07-12 13:00 | 18.557 | 0 | 0.53587 | 1.6335 | 478.3667 | 6.9
2015-07-12 14:00 | 18.557 | 0 | 0.43994 | 1.7243 | 434.9033 | 7.6
2015-07-12 15:00 | 18.557 | 0 | 0.34321 | 1.089 | 391.44 | 6.1
2015-07-12 16:00 | 18.557 | 0 | 0.24771 | 1.3613 | 345.8333 | 7.4
2015-07-12 17:00 | 18.557 | 0 | 0.13562 | 1.2705 | 300.2267 | 6.9
2015-07-12 18:00 | 18.557 | 0 | 0.057461 | 0.99827 | 254.62 | 6.8
2015-07-12 19:00 | 18.557 | 0 | 0.049796 | 1.089 | 215.3633 | 6.4
2015-07-12 20:00 | 18.557 | 0 | 0.042044 | 0.81677 | 176.1067 | 6.3
2015-07-12 21:00 | 18.557 | 0 | 0.034399 | 1.1798 | 136.85 | 5.2
2015-07-12 22:00 | 18.557 | 0 | 0.034648 | 0.63526 | 126.3533 | 4.8
2015-07-12 23:00 | 18.557 | 0 | 0.035027 | 0.1815 | 115.8567 | 3.4
2015-07-13 | 15.7635 | 0 | 0.035212 | 0.63526 | 105.36 | 3.5
2015-07-13 01:00 | 15.7635 | 0 | 0.041558 | 0.63526 | 134.51 | 3.7
2015-07-13 02:00 | 15.7635 | 0 | 0.047866 | 0.45376 | 163.66 | 4
2015-07-13 03:00 | 15.7635 | 0 | 0.054229 | 0.72602 | 192.81 | 3.9
2015-07-13 04:00 | 15.7635 | 0 | 0.086009 | 0.72602 | 224.63 | 4.8
2015-07-13 05:00 | 15.7635 | 0 | 0.13968 | 0.54451 | 256.45 | 4.7
2015-07-13 06:00 | 15.7635 | 0 | 0.20139 | 1.2705 | 288.27 | 5
2015-07-13 07:00 | 15.7635 | 0 | 0.24513 | 0.99827 | 315.96 | 5.8
2015-07-13 08:00 | 15.7635 | 0 | 0.28393 | 0.72602 | 343.65 | 5.6
2015-07-13 09:00 | 18.557 | 0 | 0.3174 | 1.2705 | 371.34 | 5.6
2015-07-13 10:00 | 18.557 | 0 | 0.32834 | 1.2705 | 373.5233 | 6
2015-07-13 11:00 | 18.557 | 0 | 0.33572 | 0.72602 | 375.7067 | 5.5
2015-07-13 12:00 | 18.557 | 0 | 0.33721 | 1.2705 | 377.89 | 5.7
2015-07-13 13:00 | 18.557 | 0 | 0.28152 | 1.1798 | 337.65 | 5.7
2015-07-13 14:00 | 18.557 | 0 | 0.22699 | 1.3613 | 297.41 | 6.1
2015-07-13 15:00 | 18.557 | 0 | 0.18012 | 1.3613 | 257.17 | 6.2
2015-07-13 16:00 | 18.557 | 0 | 0.14862 | 1.089 | 213.8067 | 5.7
2015-07-13 17:00 | 18.557 | 0 | 0.1156 | 0.63526 | 170.4433 | 6
2015-07-13 18:00 | 18.557 | 0 | 0.084151 | 0.54451 | 127.08 | 4.9
2015-07-13 19:00 | 18.557 | 0 | 0.069059 | 1.3613 | 104.47 | 5.3
2015-07-13 20:00 | 18.557 | 0 | 0.054072 | 1.1798 | 81.86 | 5.1
2015-07-13 21:00 | 18.557 | 0 | 0.038944 | 1.3613 | 59.25 | 5.3
2015-07-13 22:00 | 18.557 | 0 | 0.036358 | 0.63526 | 55.7567 | 5.2
2015-07-13 23:00 | 18.557 | 0 | 0.033845 | 1.3613 | 52.2633 | 4.5
2015-07-14 | 15.7635 | 0 | 0.031188 | 1.3613 | 48.77 | 4.9
2015-07-14 01:00 | 15.7635 | 0 | 0.042242 | 1.3613 | 71.8033 | 3.9
2015-07-14 02:00 | 15.7635 | 0 | 0.053009 | 0.90752 | 94.8367 | 4.6
2015-07-14 03:00 | 15.7635 | 0 | 0.063855 | 0.63526 | 117.87 | 4.6
2015-07-14 04:00 | 15.7635 | 0 | 0.079814 | 1.1798 | 165.03 | 4.6
2015-07-14 05:00 | 15.7635 | 0 | 0.11444 | 1.2705 | 212.19 | 5
2015-07-14 06:00 | 15.7635 | 0 | 0.1828 | 0.99827 | 259.35 | 5.4
2015-07-14 07:00 | 15.7635 | 0 | 0.26722 | 1.5428 | 318.1233 | 6.9
2015-07-14 08:00 | 15.7635 | 0 | 0.35669 | 0.99827 | 376.8967 | 7.5
2015-07-14 09:00 | 18.557 | 0 | 0.44602 | 1.2705 | 435.67 | 6.8
2015-07-14 10:00 | 18.557 | 0 | 0.46624 | 1.2705 | 444.4733 | 7
2015-07-14 11:00 | 18.557 | 0 | 0.47414 | 1.5428 | 453.2767 | 7.6
2015-07-14 12:00 | 18.557 | 0 | 0.47189 | 1.815 | 462.08 | 8
2015-07-14 13:00 | 18.557 | 0 | 0.43412 | 1.6335 | 432.05 | 7.5
2015-07-14 14:00 | 18.557 | 0 | 0.38411 | 1.815 | 402.02 | 7.7
2015-07-14 15:00 | 18.557 | 0 | 0.322 | 1.6335 | 371.99 | 7.7
2015-07-14 16:00 | 18.557 | 0 | 0.23385 | 1.5428 | 325.14 | 7.4
2015-07-14 17:00 | 18.557 | 0 | 0.13046 | 0.81677 | 278.29 | 7.3
2015-07-14 18:00 | 18.557 | 0 | 0.059063 | 0.99827 | 231.44 | 7.2
2015-07-14 19:00 | 18.557 | 0 | 0.053269 | 1.1798 | 187.7633 | 6
2015-07-14 20:00 | 18.557 | 0 | 0.047092 | 1.5428 | 144.0867 | 6.6
2015-07-14 21:00 | 18.557 | 0 | 0.040917 | 0.99827 | 100.41 | 7.3
2015-07-14 22:00 | 18.557 | 0 | 0.036821 | 1.089 | 87.71 | 6.6
2015-07-14 23:00 | 18.557 | 0 | 0.032588 | 0.90752 | 75.01 | 6.8
2015-07-15 | 15.7635 | 0 | 0.028505 | 0.63526 | 62.31 | 5.6
2015-07-15 01:00 | 15.7635 | 0 | 0.039091 | 1.452 | 73.2467 | 6.7
2015-07-15 02:00 | 15.7635 | 0 | 0.050024 | 1.9058 | 84.1833 | 5.3
2015-07-15 03:00 | 15.7635 | 0 | 0.060767 | 1.1798 | 95.12 | 5.1
2015-07-15 04:00 | 15.7635 | 0 | 0.079371 | 1.6335 | 132.21 | 5.9
2015-07-15 05:00 | 15.7635 | 0 | 0.10471 | 1.3613 | 169.3 | 7
2015-07-15 06:00 | 15.7635 | 0 | 0.14459 | 1.1798 | 206.39 | 5.7
2015-07-15 07:00 | 15.7635 | 0.0046278 | 0.16267 | 2.7226 | 221.1067 | 6.5
2015-07-15 08:00 | 15.7635 | 0 | 0.17155 | 1.2705 | 235.8233 | 6.4
2015-07-15 09:00 | 18.557 | 0 | 0.1743 | 1.5428 | 250.54 | 6.6
2015-07-15 10:00 | 18.557 | 0 | 0.14976 | 0.99827 | 214.3667 | 7
2015-07-15 11:00 | 18.557 | 0 | 0.12487 | 0.99827 | 178.1933 | 7.6
2015-07-15 12:00 | 18.557 | 0 | 0.10018 | 0.90752 | 142.02 | 7.2
2015-07-15 13:00 | 18.557 | 0.022587 | 0.12241 | 3.3578 | 158.5033 | 6.8
2015-07-15 14:00 | 18.557 | 0.011414 | 0.13991 | 2.9948 | 174.9867 | 7.1
2015-07-15 15:00 | 18.557 | 0 | 0.1504 | 2.0873 | 191.47 | 6.2
2015-07-15 16:00 | 18.557 | 0.0067469 | 0.1438 | 2.8133 | 199.5133 | 6.1
2015-07-15 17:00 | 18.557 | 0.0067469 | 0.10593 | 2.8133 | 207.5567 | 6.3
2015-07-15 18:00 | 18.557 | 0.036458 | 0.062917 | 3.7208 | 215.6 | 5.9
2015-07-15 19:00 | 18.557 | 0.00079489 | 0.050642 | 2.5411 | 161.7833 | 6
2015-07-15 20:00 | 18.557 | 0 | 0.038378 | 2.178 | 107.9667 | 5.8
2015-07-15 21:00 | 18.557 | 0 | 0.026229 | 1.6335 | 54.15 | 3.8
2015-07-15 22:00 | 18.557 | 1 | 0.020724 | 10.7995 | 40.4933 | 2.4
2015-07-15 23:00 | 18.557 | 1 | 0.015107 | 11.6162 | 26.8367 | 1.8
2015-07-16 | 15.7635 | 1 | 0.0094405 | 11.707 | 13.18 | 1.7
2015-07-16 01:00 | 15.7635 | 1 | 0.011833 | 11.344 | 16.9667 | 1.6
2015-07-16 02:00 | 15.7635 | 1 | 0.014216 | 11.6162 | 20.7533 | 1.7
2015-07-16 03:00 | 15.7635 | 0.8631 | 0.016578 | 9.529 | 24.54 | 2.1
2015-07-16 04:00 | 15.7635 | 0.8631 | 0.023552 | 9.529 | 38.0533 | 2.5
2015-07-16 05:00 | 15.7635 | 1 | 0.032737 | 11.707 | 51.5667 | 2.6
2015-07-16 06:00 | 15.7635 | 1 | 0.046782 | 10.8902 | 65.08 | 2.6
2015-07-16 07:00 | 15.7635 | 1 | 0.11309 | 10.7087 | 149.19 | 3.2
2015-07-16 08:00 | 15.7635 | 1 | 0.18138 | 10.618 | 233.3 | 2.7
2015-07-16 09:00 | 18.557 | 0.76642 | 0.24816 | 9.1659 | 317.41 | 3.7
2015-07-16 10:00 | 18.557 | 0.40277 | 0.32265 | 7.4417 | 356.7467 | 3.6
2015-07-16 11:00 | 18.557 | 0.019552 | 0.39691 | 3.2671 | 396.0833 | 3.3
2015-07-16 12:00 | 18.557 | 0.61478 | 0.46148 | 8.5307 | 435.42 | 3.5
2015-07-16 13:00 | 18.557 | 0.15647 | 0.43159 | 5.5359 | 406.4733 | 4.4
2015-07-16 14:00 | 18.557 | 0.25588 | 0.38932 | 6.4434 | 377.5267 | 4.1
2015-07-16 15:00 | 18.557 | 0.63512 | 0.32672 | 8.6214 | 348.58 | 4.6
2015-07-16 16:00 | 18.557 | 0.61478 | 0.22706 | 8.5307 | 307.1367 | 4.8
2015-07-16 17:00 | 18.557 | 0.24456 | 0.12326 | 6.3526 | 265.6933 | 4.7
2015-07-16 18:00 | 18.557 | 0.24456 | 0.066318 | 6.3526 | 224.25 | 4.4
2015-07-16 19:00 | 18.557 | 0.33077 | 0.055397 | 6.9879 | 188.95 | 4.5
2015-07-16 20:00 | 18.557 | 0.14813 | 0.044569 | 5.4451 | 153.65 | 3.9
2015-07-16 21:00 | 18.557 | 0.5194 | 0.033597 | 8.0769 | 118.35 | 3.8
2015-07-16 22:00 | 18.557 | 0.35849 | 0.031182 | 7.1694 | 110.84 | 3.8
2015-07-16 23:00 | 18.557 | 0.45043 | 0.028808 | 7.7139 | 103.33 | 3.4
2015-07-17 | 15.7635 | 0.30445 | 0.026308 | 6.8064 | 95.82 | 4.2
2015-07-17 01:00 | 15.7635 | 0.068098 | 0.031287 | 4.3561 | 94.8633 | 4.2
2015-07-17 02:00 | 15.7635 | 0.0046278 | 0.036312 | 2.7226 | 93.9067 | 3.8
2015-07-17 03:00 | 15.7635 | 0 | 0.041331 | 1.5428 | 92.95 | 3.5
2015-07-17 04:00 | 15.7635 | 0 | 0.04307 | 0.99827 | 96.0267 | 3.4
2015-07-17 05:00 | 15.7635 | 0 | 0.053844 | 0.72602 | 99.1033 | 3.2
2015-07-17 06:00 | 15.7635 | 0 | 0.073652 | 1.3613 | 102.18 | 4
2015-07-17 07:00 | 15.7635 | 0 | 0.063905 | 1.089 | 76.75 | 4.5
2015-07-17 08:00 | 15.7635 | 0 | 0.044277 | 0.63526 | 51.32 | 4.4
2015-07-17 09:00 | 18.557 | 0 | 0.018371 | 0.90752 | 25.89 | 4.5
2015-07-17 10:00 | 18.557 | 0.036458 | 0.020514 | 3.7208 | 27.3167 | 4
2015-07-17 11:00 | 18.557 | 0.20242 | 0.022689 | 5.9896 | 28.7433 | 4.1
2015-07-17 12:00 | 18.557 | 0.21249 | 0.024781 | 6.0804 | 30.17 | 3.6
2015-07-17 13:00 | 18.557 | 0.30445 | 0.04971 | 6.8064 | 58.7833 | 3.5
2015-07-17 14:00 | 18.557 | 0.22287 | 0.072197 | 6.1711 | 87.3967 | 4
2015-07-17 15:00 | 18.557 | 0.19265 | 0.09088 | 5.8989 | 116.01 | 4.3
2015-07-17 16:00 | 18.557 | 0.0090073 | 0.06911 | 2.9041 | 95.59 | 4.1
2015-07-17 17:00 | 18.557 | 0.068098 | 0.046475 | 4.3561 | 75.17 | 3.2
2015-07-17 18:00 | 18.557 | 0.29181 | 0.028243 | 6.7156 | 54.75 | 3.1
2015-07-17 19:00 | 18.557 | 0.22287 | 0.023161 | 6.1711 | 43.42 | 3.1
2015-07-17 20:00 | 18.557 | 0.15647 | 0.018046 | 5.5359 | 32.09 | 3.5
2015-07-17 21:00 | 18.557 | 0.11045 | 0.012944 | 4.9914 | 20.76 | 3.8
2015-07-17 22:00 | 18.557 | 0.78989 | 0.016961 | 9.2567 | 25.67 | 4.6
2015-07-17 23:00 | 18.557 | 0.23356 | 0.021012 | 6.2619 | 30.58 | 4.6
2015-07-18 | 15.7635 | 0.20242 | 0.025152 | 5.9896 | 35.49 | 3.6
2015-07-18 01:00 | 15.7635 | 0.74342 | 0.033657 | 9.0752 | 50.0133 | 3
2015-07-18 02:00 | 15.7635 | 0.78989 | 0.042057 | 9.2567 | 64.5367 | 3.2
2015-07-18 03:00 | 15.7635 | 0.61478 | 0.050314 | 8.5307 | 79.06 | 4
2015-07-18 04:00 | 15.7635 | 0.99474 | 0.063366 | 9.9827 | 104.24 | 4.2
2015-07-18 05:00 | 15.7635 | 0.23356 | 0.081215 | 6.2619 | 129.42 | 5.3
2015-07-18 06:00 | 15.7635 | 0.16509 | 0.10882 | 5.6266 | 154.6 | 6.1
2015-07-18 07:00 | 15.7635 | 0.15647 | 0.16282 | 5.5359 | 212.1467 | 5.8
2015-07-18 08:00 | 15.7635 | 0.2795 | 0.21928 | 6.6249 | 269.6933 | 5.8
2015-07-18 09:00 | 18.557 | 0.22287 | 0.27436 | 6.1711 | 327.24 | 7
2015-07-18 10:00 | 18.557 | 0.032721 | 0.2729 | 3.6301 | 325.02 | 5.1
2015-07-18 11:00 | 18.557 | 0.8631 | 0.26578 | 9.529 | 322.8 | 4.3
2015-07-18 12:00 | 18.557 | 1 | 0.25526 | 10.1642 | 320.58 | 4.1
2015-07-18 13:00 | 18.557 | 0.81382 | 0.33162 | 9.3474 | 344.3133 | 3.6
2015-07-18 14:00 | 18.557 | 0.35849 | 0.37981 | 7.1694 | 368.0467 | 3.9
2015-07-18 15:00 | 18.557 | 0.18317 | 0.38441 | 5.8081 | 391.78 | 3.3
2015-07-18 16:00 | 18.557 | 0.29181 | 0.2306 | 6.7156 | 305.8767 | 3.1
2015-07-18 17:00 | 18.557 | 0.33077 | 0.10621 | 6.9879 | 219.9733 | 3
2015-07-18 18:00 | 18.557 | 0.34445 | 0.062373 | 7.0786 | 134.07 | 2.8
2015-07-18 19:00 | 18.557 | 0.35849 | 0.051814 | 7.1694 | 115.3233 | 3.6
2015-07-18 20:00 | 18.557 | 0.079038 | 0.041427 | 4.5376 | 96.5767 | 3.5
2015-07-18 21:00 | 18.557 | 0.13227 | 0.031037 | 5.2636 | 77.83 | 3.1
2015-07-18 22:00 | 18.557 | 0.31744 | 0.029453 | 6.8971 | 77.62 | 3.2
2015-07-18 23:00 | 18.557 | 0.46708 | 0.0279 | 7.8047 | 77.41 | 3
2015-07-19 | 15.7635 | 0.38764 | 0.026334 | 7.3509 | 77.2 | 2.9
2015-07-19 01:00 | 15.7635 | 0.29181 | 0.034144 | 6.7156 | 85.0567 | 2.4
2015-07-19 02:00 | 15.7635 | 0.76642 | 0.041781 | 9.1659 | 92.9133 | 3.1
2015-07-19 03:00 | 15.7635 | 0.31744 | 0.04938 | 6.8971 | 100.77 | 3.7
2015-07-19 04:00 | 15.7635 | 0.41828 | 0.065498 | 7.5324 | 132.1533 | 3.1
2015-07-19 05:00 | 15.7635 | 0.8631 | 0.093239 | 9.529 | 163.5367 | 3.3
2015-07-19 06:00 | 15.7635 | 0.74342 | 0.13905 | 9.0752 | 194.92 | 3.9
2015-07-19 07:00 | 15.7635 | 0.67711 | 0.17643 | 8.8029 | 222.0033 | 3.3
2015-07-19 08:00 | 15.7635 | 0.76642 | 0.20463 | 9.1659 | 249.0867 | 4.2
2015-07-19 09:00 | 18.557 | 0.72086 | 0.22766 | 8.9844 | 276.17 | 4.2
2015-07-19 10:00 | 18.557 | 0.72086 | 0.21013 | 8.9844 | 261.92 | 3.7
2015-07-19 11:00 | 18.557 | 0.46708 | 0.18797 | 7.8047 | 247.67 | 4.3
2015-07-19 12:00 | 18.557 | 0.5194 | 0.165 | 8.0769 | 233.42 | 4.4
2015-07-19 13:00 | 18.557 | 0.15647 | 0.18923 | 5.5359 | 236.6767 | 4.3
2015-07-19 14:00 | 18.557 | 0.40277 | 0.2046 | 7.4417 | 239.9333 | 4.6
2015-07-19 15:00 | 18.557 | 0.45043 | 0.20538 | 7.7139 | 243.19 | 4.3
2015-07-19 16:00 | 18.557 | 0.6559 | 0.16484 | 8.7122 | 224.2333 | 4
2015-07-19 17:00 | 18.557 | 0.61478 | 0.10702 | 8.5307 | 205.2767 | 4.7
2015-07-19 18:00 | 18.557 | 0.40277 | 0.061688 | 7.4417 | 186.32 | 3.5
2015-07-19 19:00 | 18.557 | 0.63512 | 0.052652 | 8.6214 | 154.1133 | 3.5
2015-07-19 20:00 | 18.557 | 0.6559 | 0.043643 | 8.7122 | 121.9067 | 3.2
2015-07-19 21:00 | 18.557 | 0.43416 | 0.034515 | 7.6232 | 89.7 | 3.5
2015-07-19 22:00 | 18.557 | 0.25588 | 0.033079 | 6.4434 | 84.0833 | 3.9
2015-07-19 23:00 | 18.557 | 0.14007 | 0.031718 | 5.3544 | 78.4667 | 3.7
2015-07-20 | 15.7635 | 0.24456 | 0.030365 | 6.3526 | 72.85 | 3.4
2015-07-20 01:00 | 15.7635 | 0.33077 | 0.038209 | 6.9879 | 94.19 | 3.2
2015-07-20 02:00 | 15.7635 | 0.50156 | 0.045929 | 7.9862 | 115.53 | 3.7
2015-07-20 03:00 | 15.7635 | 0.41828 | 0.053684 | 7.5324 | 136.87 | 3.8
2015-07-20 04:00 | 15.7635 | 0.72086 | 0.064089 | 8.9844 | 147.4267 | 3.8
2015-07-20 05:00 | 15.7635 | 0.38764 | 0.087286 | 7.3509 | 157.9833 | 3.8
2015-07-20 06:00 | 15.7635 | 0.25588 | 0.12055 | 6.4434 | 168.54 | 4.1
2015-07-20 07:00 | 15.7635 | 0.45043 | 0.1593 | 7.7139 | 202.1167 | 4.1
2015-07-20 08:00 | 15.7635 | 0.69876 | 0.19077 | 8.8937 | 235.6933 | 4.3
2015-07-20 09:00 | 18.557 | 0.61478 | 0.21625 | 8.5307 | 269.27 | 5.6
2015-07-20 10:00 | 18.557 | 0.23356 | 0.22512 | 6.2619 | 274.9833 | 5.8
2015-07-20 11:00 | 18.557 | 0.5563 | 0.23199 | 8.2584 | 280.6967 | 5.8
2015-07-20 12:00 | 18.557 | 0.45043 | 0.23604 | 7.7139 | 286.41 | 6.3
2015-07-20 13:00 | 18.557 | 0.33077 | 0.26867 | 6.9879 | 297.5 | 5.4
2015-07-20 14:00 | 18.557 | 0.69876 | 0.2856 | 8.8937 | 308.59 | 6.7
2015-07-20 15:00 | 18.557 | 0.13227 | 0.28309 | 5.2636 | 319.68 | 5.6
2015-07-20 16:00 | 18.557 | 0.38764 | 0.21209 | 7.3509 | 288.7033 | 7.2
2015-07-20 17:00 | 18.557 | 0.2795 | 0.12196 | 6.6249 | 257.7267 | 7.3
2015-07-20 18:00 | 18.557 | 0.16509 | 0.056634 | 5.6266 | 226.75 | 6.6
2015-07-20 19:00 | 18.557 | 0.2795 | 0.046307 | 6.6249 | 193.0867 | 6.4
2015-07-20 20:00 | 18.557 | 0.26753 | 0.035949 | 6.5341 | 159.4233 | 6.1
2015-07-20 21:00 | 18.557 | 0.11747 | 0.025538 | 5.0821 | 125.76 | 5.8
2015-07-20 22:00 | 18.557 | 0.022587 | 0.026488 | 3.3578 | 114.95 | 4.9
2015-07-20 23:00 | 18.557 | 0 | 0.027433 | 2.178 | 104.14 | 4.1
2015-07-21 | 15.7635 | 0 | 0.028373 | 1.1798 | 93.33 | 3.4
2015-07-21 01:00 | 15.7635 | 0 | 0.041532 | 0.63526 | 119.3133 | 4.1
2015-07-21 02:00 | 15.7635 | 0 | 0.054759 | 0.90752 | 145.2967 | 3.9
2015-07-21 03:00 | 15.7635 | 0 | 0.067908 | 1.3613 | 171.28 | 3.9
2015-07-21 04:00 | 15.7635 | 0 | 0.08698 | 0.81677 | 213.52 | 5
2015-07-21 05:00 | 15.7635 | 0 | 0.13125 | 0.63526 | 255.76 | 4.8
2015-07-21 06:00 | 15.7635 | 0 | 0.21159 | 1.452 | 298 | 5.4
2015-07-21 07:00 | 15.7635 | 0 | 0.27412 | 1.089 | 333.7233 | 5
2015-07-21 08:00 | 15.7635 | 0 | 0.31976 | 2.0873 | 369.4467 | 5.4
2015-07-21 09:00 | 18.557 | 0 | 0.35416 | 1.1798 | 405.17 | 5.6
2015-07-21 10:00 | 18.557 | 0 | 0.39957 | 1.815 | 416.1667 | 5.7
2015-07-21 11:00 | 18.557 | 0 | 0.44008 | 2.4503 | 427.1633 | 6.2
2015-07-21 12:00 | 18.557 | 0 | 0.47159 | 1.9965 | 438.16 | 6.5
2015-07-21 13:00 | 18.557 | 0 | 0.39417 | 1.7243 | 391.7733 | 6.3
2015-07-21 14:00 | 18.557 | 0 | 0.31353 | 1.9965 | 345.3867 | 6.4
2015-07-21 15:00 | 18.557 | 0 | 0.23727 | 2.0873 | 299 | 7
2015-07-21 16:00 | 18.557 | 0 | 0.17613 | 1.089 | 246.5333 | 6.3
2015-07-21 17:00 | 18.557 | 0 | 0.11792 | 1.2705 | 194.0667 | 6
2015-07-21 18:00 | 18.557 | 0 | 0.07929 | 0.81677 | 141.6 | 5
2015-07-21 19:00 | 18.557 | 0 | 0.066737 | 1.2705 | 118.0667 | 5.5
2015-07-21 20:00 | 18.557 | 0 | 0.054332 | 1.2705 | 94.5333 | 5.3
2015-07-21 21:00 | 18.557 | 0 | 0.041959 | 1.2705 | 71 | 4.5
2015-07-21 22:00 | 18.557 | 0 | 0.03802 | 0.72602 | 65.81 | 5.1
2015-07-21 23:00 | 18.557 | 0 | 0.03426 | 1.1798 | 60.62 | 4.4
2015-07-22 | 15.7635 | 0 | 0.030431 | 0.63526 | 55.43 | 4.1
2015-07-22 01:00 | 15.7635 | 0 | 0.03989 | 1.452 | 71.3733 | 3.4
2015-07-22 02:00 | 15.7635 | 0 | 0.049193 | 0.36301 | 87.3167 | 3.7
2015-07-22 03:00 | 15.7635 | 0 | 0.058561 | 0.54451 | 103.26 | 3.5
2015-07-22 04:00 | 15.7635 | 0 | 0.071053 | 1.815 | 136.9833 | 3.4
2015-07-22 05:00 | 15.7635 | 0 | 0.096101 | 1.3613 | 170.7067 | 3.6
2015-07-22 06:00 | 15.7635 | 0 | 0.14706 | 0.99827 | 204.43 | 3.5
2015-07-22 07:00 | 15.7635 | 0 | 0.18845 | 1.815 | 232.3833 | 4.1
2015-07-22 08:00 | 15.7635 | 0 | 0.2201 | 2.0873 | 260.3367 | 4.4
2015-07-22 09:00 | 18.557 | 0 | 0.24437 | 1.3613 | 288.29 | 5.1
2015-07-22 10:00 | 18.557 | 0 | 0.28186 | 1.6335 | 307.9633 | 5.7
2015-07-22 11:00 | 18.557 | 0 | 0.31639 | 1.3613 | 327.6367 | 6.7
2015-07-22 12:00 | 18.557 | 0 | 0.34804 | 2.178 | 347.31 | 5.4
2015-07-22 13:00 | 18.557 | 0 | 0.26447 | 2.178 | 283.92 | 5.3
2015-07-22 14:00 | 18.557 | 0.019552 | 0.18243 | 3.2671 | 220.53 | 5.4
2015-07-22 15:00 | 18.557 | 0.0090073 | 0.11095 | 2.9041 | 157.14 | 5.1
2015-07-22 16:00 | 18.557 | 0 | 0.095035 | 2.2688 | 135.05 | 4.8
2015-07-22 17:00 | 18.557 | 0.0046278 | 0.076955 | 2.7226 | 112.96 | 5.2
2015-07-22 18:00 | 18.557 | 0 | 0.05881 | 1.815 | 90.87 | 5.1
2015-07-22 19:00 | 18.557 | 0 | 0.047149 | 1.3613 | 76.1933 | 5.3
2015-07-22 20:00 | 18.557 | 0 | 0.035456 | 1.815 | 61.5167 | 5.6
2015-07-22 21:00 | 18.557 | 0 | 0.023849 | 1.3613 | 46.84 | 4.8
2015-07-22 22:00 | 18.557 | 0 | 0.024378 | 2.2688 | 43.25 | 4.7
2015-07-22 23:00 | 18.557 | 0.00079489 | 0.024982 | 2.5411 | 39.66 | 3.8
2015-07-23 | 15.7635 | 0 | 0.025438 | 2.2688 | 36.07 | 4.5
2015-07-23 01:00 | 15.7635 | 0 | 0.036549 | 1.5428 | 54.2667 | 4.2
2015-07-23 02:00 | 15.7635 | 0 | 0.047582 | 1.3613 | 72.4633 | 4.3
2015-07-23 03:00 | 15.7635 | 0 | 0.058597 | 1.089 | 90.66 | 4.3
2015-07-23 04:00 | 15.7635 | 0 | 0.069093 | 0.90752 | 103.97 | 3.8
2015-07-23 05:00 | 15.7635 | 0 | 0.080471 | 1.089 | 117.28 | 4
2015-07-23 06:00 | 15.7635 | 0 | 0.091696 | 0.99827 | 130.59 | 4.7
2015-07-23 07:00 | 15.7635 | 0 | 0.13037 | 0.72602 | 173.69 | 4.4
2015-07-23 08:00 | 15.7635 | 0 | 0.17722 | 1.9058 | 216.79 | 4.4
2015-07-23 09:00 | 18.557 | 0 | 0.22735 | 1.2705 | 259.89 | 4.6
2015-07-23 10:00 | 18.557 | 0 | 0.23299 | 1.452 | 257.06 | 5.6
2015-07-23 11:00 | 18.557 | 0 | 0.23665 | 0.90752 | 254.23 | 5.2
2015-07-23 12:00 | 18.557 | 0 | 0.23634 | 1.1798 | 251.4 | 5.2
2015-07-23 13:00 | 18.557 | 0 | 0.19622 | 1.815 | 221.6133 | 5.1
2015-07-23 14:00 | 18.557 | 0 | 0.15659 | 1.815 | 191.8267 | 4.6
2015-07-23 15:00 | 18.557 | 0.01397 | 0.12045 | 3.0856 | 162.04 | 4.3
2015-07-23 16:00 | 18.557 | 0.029167 | 0.094473 | 3.5393 | 132.59 | 4.5
2015-07-23 17:00 | 18.557 | 0.01397 | 0.068542 | 3.0856 | 103.14 | 4.4
2015-07-23 18:00 | 18.557 | 0 | 0.046408 | 1.9965 | 73.69 | 3.6
2015-07-23 19:00 | 18.557 | 0.0026453 | 0.037713 | 2.6318 | 58.5767 | 3.3
2015-07-23 20:00 | 18.557 | 0.062959 | 0.028957 | 4.2653 | 43.4633 | 3.2
2015-07-23 21:00 | 18.557 | 0.029167 | 0.020181 | 3.5393 | 28.35 | 3
2015-07-23 22:00 | 18.557 | 0 | 0.018787 | 2.2688 | 26.3767 | 2.9
2015-07-23 23:00 | 18.557 | 0 | 0.017385 | 0.54451 | 24.4033 | 2.9
2015-07-24 | 15.7635 | 0 | 0.015988 | 2.178 | 22.43 | 2.8
2015-07-24 01:00 | 15.7635 | 0 | 0.022845 | 0.81677 | 32.0667 | 2.7
2015-07-24 02:00 | 15.7635 | 0 | 0.029684 | 0.90752 | 41.7033 | 2.7
2015-07-24 03:00 | 15.7635 | 0 | 0.036483 | 1.089 | 51.34 | 2.9
2015-07-24 04:00 | 15.7635 | 0 | 0.044258 | 0.90752 | 62.4133 | 3.2
2015-07-24 05:00 | 15.7635 | 0 | 0.052057 | 1.089 | 73.4867 | 3.2
2015-07-24 06:00 | 15.7635 | 0 | 0.059817 | 0.54451 | 84.56 | 3.3
2015-07-24 07:00 | 15.7635 | 0 | 0.074098 | 0.45376 | 104.69 | 2.8
2015-07-24 08:00 | 15.7635 | 0.00079489 | 0.088197 | 2.5411 | 124.82 | 3
2015-07-24 09:00 | 18.557 | 0 | 0.10232 | 2.2688 | 144.95 | 3
2015-07-24 10:00 | 18.557 | 0 | 0.10442 | 2.0873 | 147.93 | 3.2
2015-07-24 11:00 | 18.557 | 0 | 0.10657 | 1.5428 | 150.91 | 3.2
2015-07-24 12:00 | 18.557 | 0 | 0.10866 | 1.815 | 153.89 | 3.3
2015-07-24 13:00 | 18.557 | 0.0067469 | 0.10669 | 2.8133 | 149.14 | 3.7
2015-07-24 14:00 | 18.557 | 0.016681 | 0.10445 | 3.1763 | 144.39 | 3.3
2015-07-24 15:00 | 18.557 | 0.0026453 | 0.10082 | 2.6318 | 139.64 | 3.8
2015-07-24 16:00 | 18.557 | 0.10369 | 0.089385 | 4.9006 | 125.3 | 4
2015-07-24 17:00 | 18.557 | 0.097168 | 0.072218 | 4.8099 | 110.96 | 4
2015-07-24 18:00 | 18.557 | 0.0090073 | 0.053971 | 2.9041 | 96.62 | 3.8
2015-07-24 19:00 | 18.557 | 0.11045 | 0.044373 | 4.9914 | 79.1467 | 3.5
2015-07-24 20:00 | 18.557 | 0.13227 | 0.034664 | 5.2636 | 61.6733 | 3.7
2015-07-24 21:00 | 18.557 | 0.062959 | 0.024982 | 4.2653 | 44.2 | 3.5
2015-07-24 22:00 | 18.557 | 0.044496 | 0.026906 | 3.9023 | 45.3867 | 3.5
2015-07-24 23:00 | 18.557 | 0.048806 | 0.028839 | 3.9931 | 46.5733 | 3.4
2015-07-25 | 15.7635 | 0.00079489 | 0.030806 | 2.5411 | 47.76 | 3
2015-07-25 01:00 | 15.7635 | 0 | 0.043781 | 2.2688 | 70.1333 | 3.2
2015-07-25 02:00 | 15.7635 | 0 | 0.056796 | 1.9965 | 92.5067 | 2.9
2015-07-25 03:00 | 15.7635 | 0 | 0.069616 | 2.3595 | 114.88 | 3.3
2015-07-25 04:00 | 15.7635 | 0 | 0.092646 | 0.72602 | 147.61 | 3.3
2015-07-25 05:00 | 15.7635 | 0 | 0.11921 | 0.81677 | 180.34 | 3.5
2015-07-25 06:00 | 15.7635 | 0 | 0.15001 | 0.81677 | 213.07 | 3.4
2015-07-25 07:00 | 15.7635 | 0 | 0.19596 | 1.3613 | 263.8067 | 4.3
2015-07-25 08:00 | 15.7635 | 0 | 0.24703 | 0.90752 | 314.5433 | 4.6
2015-07-25 09:00 | 18.557 | 0 | 0.29934 | 0.72602 | 365.28 | 4.9
2015-07-25 10:00 | 18.557 | 0 | 0.38652 | 1.452 | 402.47 | 4.6
2015-07-25 11:00 | 18.557 | 0 | 0.47038 | 2.4503 | 439.66 | 5.2
2015-07-25 12:00 | 18.557 | 0.00079489 | 0.54417 | 2.5411 | 476.85 | 4.9
2015-07-25 13:00 | 18.557 | 0 | 0.47444 | 2.4503 | 436.6167 | 5.4
2015-07-25 14:00 | 18.557 | 0.00079489 | 0.39738 | 2.5411 | 396.3833 | 5.3
2015-07-25 15:00 | 18.557 | 0 | 0.31455 | 2.0873 | 356.15 | 5.7
2015-07-25 16:00 | 18.557 | 0 | 0.2314 | 1.9965 | 309.1333 | 5.3
2015-07-25 17:00 | 18.557 | 0 | 0.12585 | 1.9965 | 262.1167 | 5.5
2015-07-25 18:00 | 18.557 | 0 | 0.049283 | 1.5428 | 215.1 | 5.2
2015-07-25 19:00 | 18.557 | 0 | 0.041341 | 0.72602 | 176.5233 | 5.3
2015-07-25 20:00 | 18.557 | 0 | 0.033412 | 1.089 | 137.9467 | 5.2
2015-07-25 21:00 | 18.557 | 0 | 0.025432 | 1.9058 | 99.37 | 5.4
2015-07-25 22:00 | 18.557 | 0 | 0.025531 | 1.1798 | 91.3133 | 5
2015-07-25 23:00 | 18.557 | 0 | 0.025611 | 0.90752 | 83.2567 | 4.8
2015-07-26 | 15.7635 | 0 | 0.025701 | 0.81677 | 75.2 | 4.5
2015-07-26 01:00 | 15.7635 | 0 | 0.03678 | 1.3613 | 105.3267 | 4.7
2015-07-26 02:00 | 15.7635 | 0 | 0.047828 | 0.36301 | 135.4533 | 4.8
2015-07-26 03:00 | 15.7635 | 0 | 0.058967 | 1.7243 | 165.58 | 4.3
2015-07-26 04:00 | 15.7635 | 0 | 0.071193 | 0.99827 | 214.3833 | 4.5
2015-07-26 05:00 | 15.7635 | 0 | 0.11786 | 0.81677 | 263.1867 | 4.2
2015-07-26 06:00 | 15.7635 | 0 | 0.22794 | 0.99827 | 311.99 | 5.1
2015-07-26 07:00 | 15.7635 | 0 | 0.31365 | 1.089 | 347.9333 | 5.1
2015-07-26 08:00 | 15.7635 | 0.00079489 | 0.3769 | 2.5411 | 383.8767 | 5.8
2015-07-26 09:00 | 18.557 | 0 | 0.4255 | 1.5428 | 419.82 | 5.7
2015-07-26 10:00 | 18.557 | 0 | 0.43187 | 2.0873 | 423.8767 | 6
2015-07-26 11:00 | 18.557 | 0 | 0.4272 | 1.3613 | 427.9333 | 6.6
2015-07-26 12:00 | 18.557 | 0 | 0.41532 | 2.178 | 431.99 | 6.7
2015-07-26 13:00 | 18.557 | 0 | 0.3886 | 2.3595 | 403.39 | 6.7
2015-07-26 14:00 | 18.557 | 0.00079489 | 0.35221 | 2.5411 | 374.79 | 6.6
2015-07-26 15:00 | 18.557 | 0.0046278 | 0.30262 | 2.7226 | 346.19 | 6.8
2015-07-26 16:00 | 18.557 | 0 | 0.20866 | 1.452 | 282.6367 | 6.3
2015-07-26 17:00 | 18.557 | 0 | 0.12147 | 1.7243 | 219.0833 | 5.8
2015-07-26 18:00 | 18.557 | 0 | 0.073858 | 1.452 | 155.53 | 5.6
2015-07-26 19:00 | 18.557 | 0 | 0.060904 | 1.6335 | 123.7233 | 5.1
2015-07-26 20:00 | 18.557 | 0 | 0.04764 | 2.0873 | 91.9167 | 5.8
2015-07-26 21:00 | 18.557 | 0 | 0.034591 | 2.4503 | 60.11 | 5
2015-07-26 22:00 | 18.557 | 0 | 0.030661 | 2.0873 | 53.6267 | 4.3
2015-07-26 23:00 | 18.557 | 0 | 0.026607 | 2.0873 | 47.1433 | 4.6
2015-07-27 | 15.7635 | 0 | 0.022558 | 1.7243 | 40.66 | 4.9
2015-07-27 01:00 | 15.7635 | 0 | 0.033441 | 2.3595 | 53.2833 | 4.5
2015-07-27 02:00 | 15.7635 | 0.025791 | 0.044161 | 3.4486 | 65.9067 | 5.1
2015-07-27 03:00 | 15.7635 | 0.044496 | 0.054965 | 3.9023 | 78.53 | 4.9
2015-07-27 04:00 | 15.7635 | 0.040381 | 0.057592 | 3.8116 | 83.16 | 5.1
2015-07-27 05:00 | 15.7635 | 0.01397 | 0.060606 | 3.0856 | 87.79 | 5.7
2015-07-27 06:00 | 15.7635 | 0.068098 | 0.065133 | 4.3561 | 92.42 | 5.1
2015-07-27 07:00 | 15.7635 | 0.23356 | 0.067343 | 6.2619 | 94.8233 | 5.5
2015-07-27 08:00 | 15.7635 | 0.30445 | 0.068744 | 6.8064 | 97.2267 | 5.8
2015-07-27 09:00 | 18.557 | 0.25588 | 0.06949 | 6.4434 | 99.63 | 6.7
2015-07-27 10:00 | 18.557 | 0.25588 | 0.074109 | 6.4434 | 104.9967 | 6.5
2015-07-27 11:00 | 18.557 | 0.61478 | 0.078876 | 8.5307 | 110.3633 | 6
2015-07-27 12:00 | 18.557 | 0.67711 | 0.08312 | 8.8029 | 115.73 | 6.9
2015-07-27 13:00 | 18.557 | 1 | 0.075096 | 10.7995 | 105.02 | 5.6
2015-07-27 14:00 | 18.557 | 0.78989 | 0.066563 | 9.2567 | 94.31 | 6.3
2015-07-27 15:00 | 18.557 | 0.91429 | 0.058507 | 9.7105 | 83.6 | 6.2
2015-07-27 16:00 | 18.557 | 1 | 0.040037 | 10.3457 | 57.0667 | 6.2
2015-07-27 17:00 | 18.557 | 0.8631 | 0.021523 | 9.529 | 30.5333 | 5.6
2015-07-27 18:00 | 18.557 | 0.37288 | 0.0028171 | 7.2602 | 4 | 6.5
2015-07-27 19:00 | 18.557 | 1 | 0.0025073 | 10.1642 | 3.5467 | 5.5
2015-07-27 20:00 | 18.557 | 1 | 0.0021844 | 11.707 | 3.0933 | 5.8
2015-07-27 21:00 | 18.557 | 1 | 0.0018644 | 12.1608 | 2.64 | 5.8
2015-07-27 22:00 | 18.557 | 1 | 0.0017311 | 10.8902 | 2.4467 | 5.3
2015-07-27 23:00 | 18.557 | 0.8631 | 0.0015914 | 9.529 | 2.2533 | 5.8
2015-07-28 | 15.7635 | 1 | 0.0014559 | 11.8885 | 2.06 | 5.6
2015-07-28 01:00 | 15.7635 | 1 | 0.0020381 | 12.9775 | 3.1033 | 3.9
2015-07-28 02:00 | 15.7635 | 1 | 0.0026023 | 16.6984 | 4.1467 | 4.8
2015-07-28 03:00 | 15.7635 | 1 | 0.0031709 | 15.4278 | 5.19 | 5
2015-07-28 04:00 | 15.7635 | 1 | 0.0041298 | 12.433 | 6.29 | 4.2
2015-07-28 05:00 | 15.7635 | 1 | 0.0051462 | 14.8833 | 7.39 | 3.7
2015-07-28 06:00 | 15.7635 | 1 | 0.0060325 | 14.3388 | 8.49 | 4
2015-07-28 07:00 | 15.7635 | 1 | 0.017243 | 13.3405 | 24.2933 | 3.9
2015-07-28 08:00 | 15.7635 | 1 | 0.028344 | 15.2463 | 40.0967 | 4.6
2015-07-28 09:00 | 18.557 | 1 | 0.039487 | 14.2481 | 55.9 | 4.4
2015-07-28 10:00 | 18.557 | 1 | 0.033022 | 13.6128 | 46.69 | 4.3
2015-07-28 11:00 | 18.557 | 1 | 0.02655 | 15.6093 | 37.48 | 4.1
2015-07-28 12:00 | 18.557 | 1 | 0.020013 | 11.0717 | 28.27 | 4.5
2015-07-28 13:00 | 18.557 | 1 | 0.061829 | 14.7926 | 56.8667 | 4.2
2015-07-28 14:00 | 18.557 | 1 | 0.095687 | 13.522 | 85.4633 | 4.3
2015-07-28 15:00 | 18.557 | 1 | 0.11541 | 13.522 | 114.06 | 5.1
2015-07-28 16:00 | 18.557 | 1 | 0.068435 | 15.3371 | 86.9233 | 5.3
2015-07-28 17:00 | 18.557 | 1 | 0.030279 | 16.3353 | 59.7867 | 5.7
2015-07-28 18:00 | 18.557 | 1 | 0.014938 | 14.0665 | 32.65 | 5.5
2015-07-28 19:00 | 18.557 | 1 | 0.013923 | 14.7926 | 34.3833 | 5.8
2015-07-28 20:00 | 18.557 | 1 | 0.012909 | 14.7018 | 36.1167 | 6.1
2015-07-28 21:00 | 18.557 | 1 | 0.011897 | 13.522 | 37.85 | 6.4
2015-07-28 22:00 | 18.557 | 1 | 0.013107 | 11.6162 | 41.3433 | 5.7
2015-07-28 23:00 | 18.557 | 1 | 0.01435 | 12.796 | 44.8367 | 4.5
2015-07-29 | 15.7635 | 1 | 0.015465 | 10.255 | 48.33 | 5.7
2015-07-29 01:00 | 15.7635 | 1 | 0.018355 | 12.433 | 43.6667 | 5.9
2015-07-29 02:00 | 15.7635 | 0.88845 | 0.021238 | 9.6197 | 39.0033 | 6.1
2015-07-29 03:00 | 15.7635 | 1 | 0.024196 | 11.4347 | 34.34 | 5.4
2015-07-29 04:00 | 15.7635 | 1 | 0.030609 | 12.7053 | 48.5933 | 6.3
2015-07-29 05:00 | 15.7635 | 0.91429 | 0.039367 | 9.7105 | 62.8467 | 7
2015-07-29 06:00 | 15.7635 | 0.88845 | 0.055275 | 9.6197 | 77.1 | 6.9
2015-07-29 07:00 | 15.7635 | 1 | 0.067884 | 10.4365 | 89.7267 | 6
2015-07-29 08:00 | 15.7635 | 1 | 0.075993 | 11.707 | 102.3533 | 6.5
2015-07-29 09:00 | 18.557 | 1 | 0.08171 | 11.344 | 114.98 | 6.6
2015-07-29 10:00 | 18.557 | 1 | 0.083588 | 10.981 | 117.8533 | 7.4
2015-07-29 11:00 | 18.557 | 0.76642 | 0.085503 | 9.1659 | 120.7267 | 7.7
2015-07-29 12:00 | 18.557 | 0.99474 | 0.087408 | 9.9827 | 123.6 | 7.7
2015-07-29 13:00 | 18.557 | 0.8631 | 0.080019 | 9.529 | 112.2267 | 7.5
2015-07-29 14:00 | 18.557 | 0.91429 | 0.072499 | 9.7105 | 100.8533 | 6.6
2015-07-29 15:00 | 18.557 | 1 | 0.064269 | 10.255 | 89.48 | 6.4
2015-07-29 16:00 | 18.557 | 0.94061 | 0.052585 | 9.8012 | 73.63 | 7.8
2015-07-29 17:00 | 18.557 | 0.74342 | 0.035203 | 9.0752 | 57.78 | 6.7
2015-07-29 18:00 | 18.557 | 0.81382 | 0.016037 | 9.3474 | 41.93 | 6.1
2015-07-29 19:00 | 18.557 | 1 | 0.014737 | 11.707 | 40.85 | 6.6
2015-07-29 20:00 | 18.557 | 1 | 0.013481 | 11.1625 | 39.77 | 6.3
2015-07-29 21:00 | 18.557 | 1 | 0.01219 | 11.707 | 38.69 | 6.7
2015-07-29 22:00 | 18.557 | 1 | 0.014296 | 12.2515 | 42.3967 | 6.4
2015-07-29 23:00 | 18.557 | 1 | 0.016331 | 11.2532 | 46.1033 | 7.3
2015-07-30 | 15.7635 | 1 | 0.018428 | 10.8902 | 49.81 | 7.1
2015-07-30 01:00 | 15.7635 | 1 | 0.029214 | 11.7977 | 57.48 | 5.9
2015-07-30 02:00 | 15.7635 | 1 | 0.039887 | 12.9775 | 65.15 | 5.9
2015-07-30 03:00 | 15.7635 | 1 | 0.050492 | 11.9793 | 72.82 | 6.1
2015-07-30 04:00 | 15.7635 | 1 | 0.068488 | 12.2515 | 116.0533 | 7.7
2015-07-30 05:00 | 15.7635 | 1 | 0.094747 | 10.4365 | 159.2867 | 7.5
2015-07-30 06:00 | 15.7635 | 1 | 0.14482 | 10.255 | 202.52 | 6.9
2015-07-30 07:00 | 15.7635 | 1 | 0.25735 | 10.1642 | 287.2567 | 6.8
2015-07-30 08:00 | 15.7635 | 0.94061 | 0.39607 | 9.8012 | 371.9933 | 8.3
2015-07-30 09:00 | 18.557 | 1 | 0.54401 | 10.4365 | 456.73 | 7.8
2015-07-30 10:00 | 18.557 | 0.83822 | 0.61441 | 9.4382 | 473.86 | 9.2
2015-07-30 11:00 | 18.557 | 0.91429 | 0.66484 | 9.7105 | 490.99 | 12.3
2015-07-30 12:00 | 18.557 | 0.91429 | 0.70713 | 9.7105 | 508.12 | 11.3
2015-07-30 13:00 | 18.557 | 1 | 0.59202 | 10.7087 | 457.5233 | 12.2
2015-07-30 14:00 | 18.557 | 1 | 0.46824 | 10.0735 | 406.9267 | 11.8
2015-07-30 15:00 | 18.557 | 1 | 0.34007 | 11.0717 | 356.33 | 12.5
2015-07-30 16:00 | 18.557 | 1 | 0.23321 | 11.1625 | 306.0833 | 11.4
2015-07-30 17:00 | 18.557 | 1 | 0.11613 | 11.9793 | 255.8367 | 11.7
2015-07-30 18:00 | 18.557 | 0.76642 | 0.053324 | 9.1659 | 205.59 | 9.8
2015-07-30 19:00 | 18.557 | 0.57538 | 0.043377 | 8.3492 | 165.2167 | 10.4
2015-07-30 20:00 | 18.557 | 0.78989 | 0.033562 | 9.2567 | 124.8433 | 10.1
2015-07-30 21:00 | 18.557 | 1 | 0.023635 | 10.981 | 84.47 | 10.5
2015-07-30 22:00 | 18.557 | 1 | 0.022012 | 10.7087 | 77.56 | 8.8
2015-07-30 23:00 | 18.557 | 1 | 0.020107 | 10.1642 | 70.65 | 10.5
2015-07-31 | 15.7635 | 1 | 0.018216 | 11.7977 | 63.74 | 12.3
2015-07-31 01:00 | 15.7635 | 1 | 0.032038 | 12.2515 | 84.4167 | 12.2
2015-07-31 02:00 | 15.7635 | 1 | 0.045764 | 11.8885 | 105.0933 | 12.4
2015-07-31 03:00 | 15.7635 | 1 | 0.060146 | 11.4347 | 125.77 | 9.4
2015-07-31 04:00 | 15.7635 | 1 | 0.076403 | 11.2532 | 170.77 | 10.7
2015-07-31 05:00 | 15.7635 | 1 | 0.11156 | 11.2532 | 215.77 | 10
2015-07-31 06:00 | 15.7635 | 0.63512 | 0.1843 | 8.6214 | 260.77 | 14
2015-07-31 07:00 | 15.7635 | 1 | 0.30558 | 10.4365 | 330.2433 | 13.2
2015-07-31 08:00 | 15.7635 | 1 | 0.45026 | 12.6145 | 399.7167 | 13.5
2015-07-31 09:00 | 18.557 | 0.8631 | 0.59735 | 9.529 | 469.19 | 13.8
2015-07-31 10:00 | 18.557 | 1 | 0.54524 | 10.981 | 426.5 | 14.5
2015-07-31 11:00 | 18.557 | 1 | 0.46927 | 13.6128 | 383.81 | 15.1
2015-07-31 12:00 | 18.557 | 1 | 0.37946 | 14.3388 | 341.12 | 15.3
2015-07-31 13:00 | 18.557 | 1 | 0.30067 | 13.7035 | 282.3967 | 12.6
2015-07-31 14:00 | 18.557 | 0.99474 | 0.21719 | 9.9827 | 223.6733 | 11.1
2015-07-31 15:00 | 18.557 | 0.72086 | 0.13917 | 8.9844 | 164.95 | 8.1
2015-07-31 16:00 | 18.557 | 1 | 0.093195 | 10.5272 | 126.5767 | 9
2015-07-31 17:00 | 18.557 | 0.81382 | 0.052406 | 9.3474 | 88.2033 | 7.6
2015-07-31 18:00 | 18.557 | 0.88845 | 0.026531 | 9.6197 | 49.83 | 8.1
2015-07-31 19:00 | 18.557 | 1 | 0.021003 | 11.344 | 37.8933 | 7.5
2015-07-31 20:00 | 18.557 | 1 | 0.015331 | 12.1608 | 25.9567 | 8.8
2015-07-31 21:00 | 18.557 | 1 | 0.0098091 | 10.7087 | 14.02 | 7.3
2015-07-31 22:00 | 18.557 | 0.94061 | 0.013988 | 9.8012 | 23.7533 | 8
2015-07-31 23:00 | 18.557 | 1 | 0.018202 | 11.2532 | 33.4867 | 7.8
2015-08-01 | 21.0236 | 1 | 0.022459 | 13.4313 | 43.22 | 7.1
2015-08-01 01:00 | 21.0236 | 1 | 0.02851 | 13.2498 | 76.1867 | 6.9
2015-08-01 02:00 | 21.0236 | 1 | 0.034404 | 12.433 | 109.1533 | 7.9
2015-08-01 03:00 | 21.0236 | 1 | 0.040381 | 11.7977 | 142.12 | 8
2015-08-01 04:00 | 21.0236 | 1 | 0.047791 | 12.07 | 195.7433 | 8.1
2015-08-01 05:00 | 21.0236 | 1 | 0.09483 | 11.0717 | 249.3667 | 8.2
2015-08-01 06:00 | 21.0236 | 1 | 0.22921 | 10.7995 | 302.99 | 8.2
2015-08-01 07:00 | 21.0236 | 0.94061 | 0.37605 | 9.8012 | 363.4033 | 8.5
2015-08-01 08:00 | 21.0236 | 1 | 0.52378 | 10.5272 | 423.8167 | 8.3
2015-08-01 09:00 | 24.7278 | 1 | 0.65798 | 10.981 | 484.23 | 9.3
2015-08-01 10:00 | 24.7278 | 1 | 0.69683 | 12.7053 | 489.9233 | 8.8
2015-08-01 11:00 | 24.7278 | 1 | 0.70881 | 10.981 | 495.6167 | 10.2
2015-08-01 12:00 | 24.7278 | 1 | 0.70291 | 10.0735 | 501.31 | 10.9
2015-08-01 13:00 | 24.7278 | 0.59487 | 0.55073 | 8.4399 | 428.8567 | 10.9
2015-08-01 14:00 | 24.7278 | 1 | 0.38772 | 10.5272 | 356.4033 | 13.5
2015-08-01 15:00 | 24.7278 | 0.21249 | 0.24288 | 6.0804 | 283.95 | 14.2
2015-08-01 16:00 | 24.7278 | 0.81382 | 0.15832 | 9.3474 | 218.4367 | 13.5
2015-08-01 17:00 | 24.7278 | 0.43416 | 0.091915 | 7.6232 | 152.9233 | 9.8
2015-08-01 18:00 | 24.7278 | 1 | 0.060254 | 10.3457 | 87.41 | 9.5
2015-08-01 19:00 | 24.7278 | 0.91429 | 0.048162 | 9.7105 | 73.6233 | 9.8
2015-08-01 20:00 | 24.7278 | 1 | 0.036181 | 11.7977 | 59.8367 | 9.2
2015-08-01 21:00 | 24.7278 | 1 | 0.02414 | 13.7943 | 46.05 | 8.2
2015-08-01 22:00 | 24.7278 | 1 | 0.02224 | 11.707 | 40.3533 | 8.3
2015-08-01 23:00 | 24.7278 | 1 | 0.020356 | 13.2498 | 34.6567 | 8.2
2015-08-02 | 21.0236 | 0.61478 | 0.01831 | 8.5307 | 28.96 | 10.4
2015-08-02 01:00 | 21.0236 | 0.57538 | 0.027982 | 8.3492 | 42.97 | 11.8
2015-08-02 02:00 | 21.0236 | 0.5563 | 0.038012 | 8.2584 | 56.98 | 9.8
2015-08-02 03:00 | 21.0236 | 0.21249 | 0.047657 | 6.0804 | 70.99 | 10.6
2015-08-02 04:00 | 21.0236 | 0.37288 | 0.064948 | 7.2602 | 96.7133 | 11.3
2015-08-02 05:00 | 21.0236 | 0.99474 | 0.082458 | 9.9827 | 122.4367 | 12.3
2015-08-02 06:00 | 21.0236 | 1 | 0.10088 | 12.7053 | 148.16 | 12.5
2015-08-02 07:00 | 21.0236 | 1 | 0.16266 | 10.8902 | 208.7133 | 12.5
2015-08-02 08:00 | 21.0236 | 1 | 0.24749 | 10.981 | 269.2667 | 8.8
2015-08-02 09:00 | 24.7278 | 0.67711 | 0.33728 | 8.8029 | 329.82 | 8.9
2015-08-02 10:00 | 24.7278 | 0.96743 | 0.34825 | 9.892 | 317.9767 | 8.7
2015-08-02 11:00 | 24.7278 | 0.81382 | 0.34993 | 9.3474 | 306.1333 | 10.1
2015-08-02 12:00 | 24.7278 | 0.20242 | 0.34043 | 5.9896 | 294.29 | 14
2015-08-02 13:00 | 24.7278 | 0.67711 | 0.2693 | 8.8029 | 246.8967 | 10.2
2015-08-02 14:00 | 24.7278 | 0.57538 | 0.19242 | 8.3492 | 199.5033 | 10.3
2015-08-02 15:00 | 24.7278 | 0.5563 | 0.12341 | 8.2584 | 152.11 | 9
2015-08-02 16:00 | 24.7278 | 0.99474 | 0.091207 | 9.9827 | 124.0967 | 8.6
2015-08-02 17:00 | 24.7278 | 0.76642 | 0.056444 | 9.1659 | 96.0833 | 8.2
2015-08-02 18:00 | 24.7278 | 1 | 0.030703 | 10.5272 | 68.07 | 8.9
2015-08-02 19:00 | 24.7278 | 0.8631 | 0.024401 | 9.529 | 51.8133 | 8.7
2015-08-02 20:00 | 24.7278 | 0.63512 | 0.018059 | 8.6214 | 35.5567 | 8.8
2015-08-02 21:00 | 24.7278 | 0.53765 | 0.011758 | 8.1677 | 19.3 | 7.8
2015-08-02 22:00 | 24.7278 | 0.74342 | 0.011294 | 9.0752 | 22.7033 | 8.3
2015-08-02 23:00 | 24.7278 | 0.76642 | 0.010843 | 9.1659 | 26.1067 | 8.5
2015-08-03 | 21.0236 | 0.61478 | 0.010428 | 8.5307 | 29.51 | 7.8
2015-08-03 01:00 | 21.0236 | 0.090889 | 0.017082 | 4.7191 | 37.6433 | 7.9
2015-08-03 02:00 | 21.0236 | 0.67711 | 0.023744 | 8.8029 | 45.7767 | 7.7
2015-08-03 03:00 | 21.0236 | 0.34445 | 0.030542 | 7.0786 | 53.91 | 6.3
2015-08-03 04:00 | 21.0236 | 0.57538 | 0.036674 | 8.3492 | 61.68 | 5.7
2015-08-03 05:00 | 21.0236 | 0.57538 | 0.04473 | 8.3492 | 69.45 | 6
2015-08-03 06:00 | 21.0236 | 0.46708 | 0.055035 | 7.8047 | 77.22 | 6.4
2015-08-03 07:00 | 21.0236 | 0.35849 | 0.067881 | 7.1694 | 92.69 | 7.4
2015-08-03 08:00 | 21.0236 | 0.20242 | 0.079465 | 5.9896 | 108.16 | 6.3
2015-08-03 09:00 | 24.7278 | 0.35849 | 0.089638 | 7.1694 | 123.63 | 6.3
2015-08-03 10:00 | 24.7278 | 0.31744 | 0.088103 | 6.8971 | 121.63 | 6.3
2015-08-03 11:00 | 24.7278 | 0.14813 | 0.086207 | 5.4451 | 119.63 | 6.6
2015-08-03 12:00 | 24.7278 | 0.048806 | 0.084309 | 3.9931 | 117.63 | 6.4
2015-08-03 13:00 | 24.7278 | 0 | 0.19926 | 1.7243 | 181.6467 | 6.8
2015-08-03 14:00 | 24.7278 | 0.011414 | 0.28844 | 2.9948 | 245.6633 | 6.1
2015-08-03 15:00 | 24.7278 | 0.20242 | 0.33317 | 5.9896 | 309.68 | 6
2015-08-03 16:00 | 24.7278 | 0.040381 | 0.21537 | 3.8116 | 261.9667 | 5.2
2015-08-03 17:00 | 24.7278 | 0.0046278 | 0.09103 | 2.7226 | 214.2533 | 5.1
2015-08-03 18:00 | 24.7278 | 0 | 0.032494 | 1.7243 | 166.54 | 4.3
2015-08-03 19:00 | 24.7278 | 0 | 0.026425 | 1.815 | 124.43 | 4.3
2015-08-03 20:00 | 24.7278 | 0 | 0.020316 | 1.1798 | 82.32 | 4.7
2015-08-03 21:00 | 24.7278 | 0 | 0.014268 | 0.90752 | 40.21 | 4.1
2015-08-03 22:00 | 24.7278 | 0 | 0.013155 | 2.2688 | 35.3767 | 3.7
2015-08-03 23:00 | 24.7278 | 0.0026453 | 0.012025 | 2.6318 | 30.5433 | 3.6
2015-08-04 | 21.0236 | 0.044496 | 0.010894 | 3.9023 | 25.71 | 3.5
2015-08-04 01:00 | 21.0236 | 0.044496 | 0.017691 | 3.9023 | 36.6367 | 3.6
2015-08-04 02:00 | 21.0236 | 0 | 0.024436 | 1.5428 | 47.5633 | 4.1
2015-08-04 03:00 | 21.0236 | 0 | 0.03127 | 1.6335 | 58.49 | 3.5
2015-08-04 04:00 | 21.0236 | 0 | 0.044825 | 1.089 | 75.57 | 3.5
2015-08-04 05:00 | 21.0236 | 0 | 0.060753 | 2.4503 | 92.65 | 3.5
2015-08-04 06:00 | 21.0236 | 0 | 0.078456 | 2.0873 | 109.73 | 3.6
2015-08-04 07:00 | 21.0236 | 0.0026453 | 0.093198 | 2.6318 | 128.38 | 4.6
2015-08-04 08:00 | 21.0236 | 0 | 0.10573 | 1.089 | 147.03 | 5.2
2015-08-04 09:00 | 24.7278 | 0 | 0.11654 | 1.2705 | 165.68 | 6.5
2015-08-04 10:00 | 24.7278 | 0 | 0.12372 | 1.089 | 170.5233 | 4.5
2015-08-04 11:00 | 24.7278 | 0.025791 | 0.13013 | 3.4486 | 175.3667 | 4.4
2015-08-04 12:00 | 24.7278 | 0.0026453 | 0.13614 | 2.6318 | 180.21 | 4.3
2015-08-04 13:00 | 24.7278 | 0 | 0.10658 | 1.2705 | 143.09 | 4.4
2015-08-04 14:00 | 24.7278 | 0 | 0.077284 | 1.7243 | 105.97 | 4
2015-08-04 15:00 | 24.7278 | 0.00079489 | 0.048649 | 2.5411 | 68.85 | 4
2015-08-04 16:00 | 24.7278 | 0 | 0.042513 | 1.089 | 60.4233 | 5.4
2015-08-04 17:00 | 24.7278 | 0 | 0.03673 | 1.9965 | 51.9967 | 4.3
2015-08-04 18:00 | 24.7278 | 0.0026453 | 0.030717 | 2.6318 | 43.57 | 4.6
2015-08-04 19:00 | 24.7278 | 0.0026453 | 0.024113 | 2.6318 | 34.1667 | 4.5
2015-08-04 20:00 | 24.7278 | 0.044496 | 0.01746 | 3.9023 | 24.7633 | 4.9
2015-08-04 21:00 | 24.7278 | 0.084847 | 0.010791 | 4.6283 | 15.36 | 5.9
2015-08-04 22:00 | 24.7278 | 0.084847 | 0.0096004 | 4.6283 | 14.23 | 5.8
2015-08-04 23:00 | 24.7278 | 0.16509 | 0.0083336 | 5.6266 | 13.1 | 8.1
2015-08-05 | 21.0236 | 0.15647 | 0.0071351 | 5.5359 | 11.97 | 8.6
2015-08-05 01:00 | 21.0236 | 0.12474 | 0.015107 | 5.1729 | 22.83 | 8.4
2015-08-05 02:00 | 21.0236 | 0.24456 | 0.022988 | 6.3526 | 33.69 | 9.2
2015-08-05 03:00 | 21.0236 | 0.17398 | 0.031036 | 5.7174 | 44.55 | 8
2015-08-05 04:00 | 21.0236 | 0.19265 | 0.038976 | 5.8989 | 56.0733 | 8.1
2015-08-05 05:00 | 21.0236 | 0.18317 | 0.046848 | 5.8081 | 67.5967 | 8.7
2015-08-05 06:00 | 21.0236 | 0.5194 | 0.054913 | 8.0769 | 79.12 | 8.7
2015-08-05 07:00 | 21.0236 | 0.25588 | 0.046357 | 6.4434 | 66.02 | 6.3
2015-08-05 08:00 | 21.0236 | 0.33077 | 0.037074 | 6.9879 | 52.92 | 7.2
2015-08-05 09:00 | 24.7278 | 0.38764 | 0.027742 | 7.3509 | 39.82 | 8.5
2015-08-05 10:00 | 24.7278 | 0.48412 | 0.029283 | 7.8954 | 41.82 | 7.1
2015-08-05 11:00 | 24.7278 | 0.50156 | 0.030575 | 7.9862 | 43.82 | 8
2015-08-05 12:00 | 24.7278 | 0.74342 | 0.032217 | 9.0752 | 45.82 | 5.9
2015-08-05 13:00 | 24.7278 | 0.57538 | 0.08143 | 8.3492 | 72.17 | 5.3
2015-08-05 14:00 | 24.7278 | 0.74342 | 0.12031 | 9.0752 | 98.52 | 4.8
2015-08-05 15:00 | 24.7278 | 0.31744 | 0.14007 | 6.8971 | 124.87 | 5.5
2015-08-05 16:00 | 24.7278 | 0.2795 | 0.096467 | 6.6249 | 114.8067 | 4.9
2015-08-05 17:00 | 24.7278 | 0.37288 | 0.047868 | 7.2602 | 104.7433 | 4.5
2015-08-05 18:00 | 24.7278 | 0.14813 | 0.026734 | 5.4451 | 94.68 | 3.8
2015-08-05 19:00 | 24.7278 | 0.10369 | 0.02346 | 4.9006 | 82.2333 | 3.6
2015-08-05 20:00 | 24.7278 | 0.19265 | 0.020222 | 5.8989 | 69.7867 | 2.8
2015-08-05 21:00 | 24.7278 | 0.011414 | 0.0169 | 2.9948 | 57.34 | 3
2015-08-05 22:00 | 24.7278 | 0.022587 | 0.015294 | 3.3578 | 48.4667 | 3.1
2015-08-05 23:00 | 24.7278 | 0.0026453 | 0.013689 | 2.6318 | 39.5933 | 3.2
2015-08-06 | 21.0236 | 0 | 0.01212 | 1.5428 | 30.72 | 2.5
2015-08-06 01:00 | 21.0236 | 0 | 0.020141 | 2.178 | 42.4933 | 2.7
2015-08-06 02:00 | 21.0236 | 0 | 0.028134 | 1.9058 | 54.2667 | 2.9
2015-08-06 03:00 | 21.0236 | 0 | 0.036112 | 1.815 | 66.04 | 3
2015-08-06 04:00 | 21.0236 | 0 | 0.050232 | 1.3613 | 82.14 | 3.4
2015-08-06 05:00 | 21.0236 | 0 | 0.066019 | 0.72602 | 98.24 | 3.6
2015-08-06 06:00 | 21.0236 | 0 | 0.080939 | 0.45376 | 114.34 | 4
2015-08-06 07:00 | 21.0236 | 0 | 0.10961 | 1.452 | 154.7133 | 4.1
2015-08-06 08:00 | 21.0236 | 0 | 0.13688 | 1.7243 | 195.0867 | 4.5
2015-08-06 09:00 | 24.7278 | 0 | 0.1631 | 1.9058 | 235.46 | 5.2
2015-08-06 10:00 | 24.7278 | 0 | 0.19355 | 1.2705 | 254.4967 | 5.3
2015-08-06 11:00 | 24.7278 | 0 | 0.22512 | 0.99827 | 273.5333 | 5
2015-08-06 12:00 | 24.7278 | 0 | 0.25489 | 1.815 | 292.57 | 4.5
2015-08-06 13:00 | 24.7278 | 0 | 0.25711 | 1.5428 | 281.44 | 4.3
2015-08-06 14:00 | 24.7278 | 0 | 0.25179 | 2.0873 | 270.31 | 3.7
2015-08-06 15:00 | 24.7278 | 0 | 0.23239 | 1.9965 | 259.18 | 4.5
2015-08-06 16:00 | 24.7278 | 0 | 0.16992 | 1.3613 | 220.5833 | 4.2
2015-08-06 17:00 | 24.7278 | 0 | 0.10169 | 0.54451 | 181.9867 | 3.9
2015-08-06 18:00 | 24.7278 | 0 | 0.060929 | 0.72602 | 143.39 | 3.1
2015-08-06 19:00 | 24.7278 | 0 | 0.04651 | 1.5428 | 113.99 | 3.9
2015-08-06 20:00 | 24.7278 | 0 | 0.032265 | 1.6335 | 84.59 | 3.5
2015-08-06 21:00 | 24.7278 | 0 | 0.017871 | 0.54451 | 55.19 | 3.9
2015-08-06 22:00 | 24.7278 | 0 | 0.016152 | 0.90752 | 48.7933 | 3.7
2015-08-06 23:00 | 24.7278 | 0 | 0.014398 | 1.089 | 42.3967 | 4.1
2015-08-07 | 21.0236 | 0 | 0.012635 | 0.1815 | 36 | 4.8
2015-08-07 01:00 | 21.0236 | 0 | 0.018286 | 0.81677 | 64.9867 | 4.6
2015-08-07 02:00 | 21.0236 | 0 | 0.023999 | 1.9965 | 93.9733 | 3.7
2015-08-07 03:00 | 21.0236 | 0 | 0.029588 | 1.6335 | 122.96 | 4.2
2015-08-07 04:00 | 21.0236 | 0 | 0.054886 | 0.99827 | 140.63 | 3.8
2015-08-07 05:00 | 21.0236 | 0 | 0.090576 | 0.45376 | 158.3 | 3.9
2015-08-07 06:00 | 21.0236 | 0 | 0.12743 | 0.36301 | 175.97 | 3.9
2015-08-07 07:00 | 21.0236 | 0 | 0.21357 | 1.089 | 240.1333 | 3.7
2015-08-07 08:00 | 21.0236 | 0 | 0.32294 | 0.90752 | 304.2967 | 3.9
2015-08-07 09:00 | 24.7278 | 0 | 0.43938 | 0.81677 | 368.46 | 3.9
2015-08-07 10:00 | 24.7278 | 0 | 0.46586 | 2.3595 | 373.09 | 5
2015-08-07 11:00 | 24.7278 | 0 | 0.48265 | 0.54451 | 377.72 | 5.3
2015-08-07 12:00 | 24.7278 | 0 | 0.48932 | 0.90752 | 382.35 | 4.9
2015-08-07 13:00 | 24.7278 | 0 | 0.40293 | 1.2705 | 339.9867 | 5
2015-08-07 14:00 | 24.7278 | 0 | 0.31301 | 1.089 | 297.6233 | 4.8
2015-08-07 15:00 | 24.7278 | 0 | 0.22658 | 0.72602 | 255.26 | 5
2015-08-07 16:00 | 24.7278 | 0 | 0.16661 | 0.81677 | 217.1967 | 4.8
2015-08-07 17:00 | 24.7278 | 0 | 0.10167 | 0.81677 | 179.1333 | 4
2015-08-07 18:00 | 24.7278 | 0 | 0.062431 | 1.7243 | 141.07 | 4.3
2015-08-07 19:00 | 24.7278 | 0 | 0.049039 | 1.2705 | 107.5267 | 3.8
2015-08-07 20:00 | 24.7278 | 0 | 0.035404 | 0.54451 | 73.9833 | 4.4
2015-08-07 21:00 | 24.7278 | 0 | 0.021813 | 0.45376 | 40.44 | 4.6
2015-08-07 22:00 | 24.7278 | 0 | 0.018473 | 0.45376 | 36.2233 | 4.5
2015-08-07 23:00 | 24.7278 | 0 | 0.015111 | 0.54451 | 32.0067 | 4.7
2015-08-08 | 21.0236 | 0.0046278 | 0.011755 | 2.7226 | 27.79 | 4.8
2015-08-08 01:00 | 21.0236 | 0.058033 | 0.018064 | 4.1746 | 54.3967 | 3.2
2015-08-08 02:00 | 21.0236 | 0.044496 | 0.024275 | 3.9023 | 81.0033 | 3.4
2015-08-08 03:00 | 21.0236 | 0.053317 | 0.03059 | 4.0838 | 107.61 | 2.5
2015-08-08 04:00 | 21.0236 | 0.025791 | 0.049059 | 3.4486 | 119.47 | 2.5
2015-08-08 05:00 | 21.0236 | 0.053317 | 0.075918 | 4.0838 | 131.33 | 3.3
2015-08-08 06:00 | 21.0236 | 0.090889 | 0.10441 | 4.7191 | 143.19 | 3.6
2015-08-08 07:00 | 21.0236 | 0.073457 | 0.13556 | 4.4468 | 177.2367 | 3.2
2015-08-08 08:00 | 21.0236 | 0 | 0.1609 | 1.7243 | 211.2833 | 4.4
2015-08-08 09:00 | 24.7278 | 0 | 0.1844 | 1.2705 | 245.33 | 3.5
2015-08-08 10:00 | 24.7278 | 0 | 0.18734 | 2.3595 | 249.6933 | 3.6
2015-08-08 11:00 | 24.7278 | 0 | 0.18972 | 2.0873 | 254.0567 | 3.2
2015-08-08 12:00 | 24.7278 | 0 | 0.19063 | 2.178 | 258.42 | 3.9
2015-08-08 13:00 | 24.7278 | 0 | 0.20193 | 1.3613 | 241.1733 | 4.8
2015-08-08 14:00 | 24.7278 | 0 | 0.20589 | 0.54451 | 223.9267 | 4.2
2015-08-08 15:00 | 24.7278 | 0 | 0.19387 | 0.90752 | 206.68 | 4.3
2015-08-08 16:00 | 24.7278 | 0 | 0.13836 | 1.5428 | 173.82 | 3.7
2015-08-08 17:00 | 24.7278 | 0 | 0.073687 | 1.2705 | 140.96 | 4.3
2015-08-08 18:00 | 24.7278 | 0 | 0.034479 | 1.452 | 108.1 | 5
2015-08-08 19:00 | 24.7278 | 0.011414 | 0.027415 | 2.9948 | 83.5667 | 5.5
2015-08-08 20:00 | 24.7278 | 0.032721 | 0.020409 | 3.6301 | 59.0333 | 5.4
2015-08-08 21:00 | 24.7278 | 0.12474 | 0.013375 | 5.1729 | 34.5 | 5.5
2015-08-08 22:00 | 24.7278 | 0.22287 | 0.011021 | 6.1711 | 28.4467 | 5.8
2015-08-08 23:00 | 24.7278 | 0.10369 | 0.008674 | 4.9006 | 22.3933 | 6
2015-08-09 | 21.0236 | 0.090889 | 0.0063408 | 4.7191 | 16.34 | 5.7
2015-08-09 01:00 | 21.0236 | 0.17398 | 0.010494 | 5.7174 | 32.2867 | 5.6
2015-08-09 02:00 | 21.0236 | 0.29181 | 0.01465 | 6.7156 | 48.2333 | 5.4
2015-08-09 03:00 | 21.0236 | 0.48412 | 0.018781 | 7.8954 | 64.18 | 5.6
2015-08-09 04:00 | 21.0236 | 0.17398 | 0.025418 | 5.7174 | 61.5833 | 5.9
2015-08-09 05:00 | 21.0236 | 0.15647 | 0.035339 | 5.5359 | 58.9867 | 5.5
2015-08-09 06:00 | 21.0236 | 0.24456 | 0.039998 | 6.3526 | 56.39 | 4.9
2015-08-09 07:00 | 21.0236 | 0.18317 | 0.053154 | 5.8081 | 74.29 | 4.8
2015-08-09 08:00 | 21.0236 | 0.33077 | 0.066277 | 6.9879 | 92.19 | 4.1
2015-08-09 09:00 | 24.7278 | 0.13227 | 0.079279 | 5.2636 | 110.09 | 3.5
2015-08-09 10:00 | 24.7278 | 0.11045 | 0.088106 | 4.9914 | 119.0833 | 3.9
2015-08-09 11:00 | 24.7278 | 0.13227 | 0.097224 | 5.2636 | 128.0767 | 3.5
2015-08-09 12:00 | 24.7278 | 0.13227 | 0.10588 | 5.2636 | 137.07 | 3.4
2015-08-09 13:00 | 24.7278 | 0.14813 | 0.10148 | 5.4451 | 132.9433 | 3.6
2015-08-09 14:00 | 24.7278 | 0.068098 | 0.096801 | 4.3561 | 128.8167 | 3.5
2015-08-09 15:00 | 24.7278 | 0.079038 | 0.091737 | 4.5376 | 124.69 | 3.4
2015-08-09 16:00 | 24.7278 | 0.12474 | 0.087713 | 5.1729 | 116.0033 | 3.9
2015-08-09 17:00 | 24.7278 | 0.097168 | 0.058405 | 4.8099 | 107.3167 | 3.5
2015-08-09 18:00 | 24.7278 | 0.068098 | 0.02411 | 4.3561 | 98.63 | 3
2015-08-09 19:00 | 24.7278 | 0.090889 | 0.018909 | 4.7191 | 73.4 | 2.4
2015-08-09 20:00 | 24.7278 | 0.036458 | 0.013653 | 3.7208 | 48.17 | 2.3
2015-08-09 21:00 | 24.7278 | 0.01397 | 0.0083797 | 3.0856 | 22.94 | 2.4
2015-08-09 22:00 | 24.7278 | 0.036458 | 0.0082558 | 3.7208 | 21.2 | 2.6
2015-08-09 23:00 | 24.7278 | 0.0046278 | 0.0081411 | 2.7226 | 19.46 | 2.5
2015-08-10 | 21.0236 | 0.00079489 | 0.0080293 | 2.5411 | 17.72 | 2.3
2015-08-10 01:00 | 21.0236 | 0.019552 | 0.016396 | 3.2671 | 32.7433 | 2.2
2015-08-10 02:00 | 21.0236 | 0 | 0.024686 | 2.0873 | 47.7667 | 2.8
2015-08-10 03:00 | 21.0236 | 0 | 0.03302 | 1.5428 | 62.79 | 2.6
2015-08-10 04:00 | 21.0236 | 0 | 0.046849 | 1.7243 | 77.19 | 2.5
2015-08-10 05:00 | 21.0236 | 0 | 0.06211 | 1.3613 | 91.59 | 2.5
2015-08-10 06:00 | 21.0236 | 0 | 0.074915 | 1.6335 | 105.99 | 3.7
2015-08-10 07:00 | 21.0236 | 0 | 0.094201 | 1.6335 | 127.3367 | 3.5
2015-08-10 08:00 | 21.0236 | 0.0026453 | 0.11703 | 2.6318 | 148.6833 | 2.8
2015-08-10 09:00 | 24.7278 | 0 | 0.14071 | 1.9058 | 170.03 | 3.3
2015-08-10 10:00 | 24.7278 | 0.011414 | 0.15296 | 2.9948 | 178.42 | 3.5
2015-08-10 11:00 | 24.7278 | 0 | 0.16406 | 2.3595 | 186.81 | 3.8
2015-08-10 12:00 | 24.7278 | 0 | 0.17389 | 1.6335 | 195.2 | 3.4
2015-08-10 13:00 | 24.7278 | 0.044496 | 0.15492 | 3.9023 | 187.1967 | 3.9
2015-08-10 14:00 | 24.7278 | 0.0067469 | 0.13707 | 2.8133 | 179.1933 | 3.7
2015-08-10 15:00 | 24.7278 | 0.0046278 | 0.12158 | 2.7226 | 171.19 | 4.5
2015-08-10 16:00 | 24.7278 | 0.029167 | 0.11913 | 3.5393 | 159.63 | 4.3
2015-08-10 17:00 | 24.7278 | 0.073457 | 0.082006 | 4.4468 | 148.07 | 3.7
2015-08-10 18:00 | 24.7278 | 0.044496 | 0.036439 | 3.9023 | 136.51 | 4.3
2015-08-10 19:00 | 24.7278 | 0.00079489 | 0.028123 | 2.5411 | 97.15 | 3.6
2015-08-10 20:00 | 24.7278 | 0.022587 | 0.019686 | 3.3578 | 57.79 | 3.7
2015-08-10 21:00 | 24.7278 | 0.062959 | 0.011258 | 4.2653 | 18.43 | 3.3
2015-08-10 22:00 | 24.7278 | 0.0026453 | 0.0084298 | 2.6318 | 13.63 | 4
2015-08-10 23:00 | 24.7278 | 0.084847 | 0.0055929 | 4.6283 | 8.83 | 5.7
2015-08-11 | 21.0236 | 0.11045 | 0.0028018 | 4.9914 | 4.03 | 6.2
2015-08-11 01:00 | 21.0236 | 0.18317 | 0.0052116 | 5.8081 | 7.4633 | 6.9
2015-08-11 02:00 | 21.0236 | 0.48412 | 0.0076244 | 7.8954 | 10.8967 | 7
2015-08-11 03:00 | 21.0236 | 0.38764 | 0.010008 | 7.3509 | 14.33 | 7.8
2015-08-11 04:00 | 21.0236 | 0.67711 | 0.017629 | 8.8029 | 26.7933 | 7.9
2015-08-11 05:00 | 21.0236 | 0.5563 | 0.026032 | 8.2584 | 39.2567 | 7.5
2015-08-11 06:00 | 21.0236 | 0.5194 | 0.037237 | 8.0769 | 51.72 | 6.4
2015-08-11 07:00 | 21.0236 | 0.31744 | 0.048435 | 6.8971 | 66.0767 | 5.7
2015-08-11 08:00 | 21.0236 | 0.6559 | 0.058077 | 8.7122 | 80.4333 | 5.1
2015-08-11 09:00 | 24.7278 | 0.53765 | 0.066883 | 8.1677 | 94.79 | 4.4
2015-08-11 10:00 | 24.7278 | 0.5194 | 0.082469 | 8.0769 | 109.4533 | 4.3
2015-08-11 11:00 | 24.7278 | 0.38764 | 0.098481 | 7.3509 | 124.1167 | 3.7
2015-08-11 12:00 | 24.7278 | 0.46708 | 0.1138 | 7.8047 | 138.78 | 3.5
2015-08-11 13:00 | 24.7278 | 0.38764 | 0.10646 | 7.3509 | 137.06 | 3.7
2015-08-11 14:00 | 24.7278 | 0.01397 | 0.0999 | 3.0856 | 135.34 | 3
2015-08-11 15:00 | 24.7278 | 0.062959 | 0.094383 | 4.2653 | 133.62 | 3.3
2015-08-11 16:00 | 24.7278 | 0.0046278 | 0.080352 | 2.7226 | 112.1333 | 2.9
2015-08-11 17:00 | 24.7278 | 0.084847 | 0.061046 | 4.6283 | 90.6467 | 2.7
2015-08-11 18:00 | 24.7278 | 0.0067469 | 0.040579 | 2.8133 | 69.16 | 2.4
2015-08-11 19:00 | 24.7278 | 0.0090073 | 0.030538 | 2.9041 | 51.38 | 2.7
2015-08-11 20:00 | 24.7278 | 0.0090073 | 0.020522 | 2.9041 | 33.6 | 2.6
2015-08-11 21:00 | 24.7278 | 0.016681 | 0.010469 | 3.1763 | 15.82 | 2.6
2015-08-11 22:00 | 24.7278 | 0.01397 | 0.0092496 | 3.0856 | 13.8633 | 1.9
2015-08-11 23:00 | 24.7278 | 0.019552 | 0.0079878 | 3.2671 | 11.9067 | 2.4
2015-08-12 | 21.0236 | 0 | 0.0067401 | 1.9058 | 9.95 | 2.5
2015-08-12 01:00 | 21.0236 | 0.01397 | 0.014364 | 3.0856 | 27.3933 | 2.4
2015-08-12 02:00 | 21.0236 | 0.048806 | 0.021963 | 3.9931 | 44.8367 | 2.5
2015-08-12 03:00 | 21.0236 | 0.10369 | 0.029497 | 4.9006 | 62.28 | 3
2015-08-12 04:00 | 21.0236 | 0.036458 | 0.044544 | 3.7208 | 77.2333 | 3.1
2015-08-12 05:00 | 21.0236 | 0.13227 | 0.061477 | 5.2636 | 92.1867 | 3.3
2015-08-12 06:00 | 21.0236 | 0.040381 | 0.075838 | 3.8116 | 107.14 | 3.9
2015-08-12 07:00 | 21.0236 | 0.079038 | 0.095589 | 4.5376 | 123.1933 | 3.2
2015-08-12 08:00 | 21.0236 | 0.30445 | 0.12035 | 6.8064 | 139.2467 | 5.5
2015-08-12 09:00 | 24.7278 | 0.13227 | 0.14794 | 5.2636 | 155.3 | 6.5
2015-08-12 10:00 | 24.7278 | 0.12474 | 0.1339 | 5.1729 | 149.4233 | 6
2015-08-12 11:00 | 24.7278 | 0.23356 | 0.11651 | 6.2619 | 143.5467 | 5.6
2015-08-12 12:00 | 24.7278 | 0.53765 | 0.097332 | 8.1677 | 137.67 | 7.2
2015-08-12 13:00 | 24.7278 | 0.16509 | 0.091557 | 5.6266 | 127.84 | 6
2015-08-12 14:00 | 24.7278 | 0.72086 | 0.084905 | 8.9844 | 118.01 | 6.3
2015-08-12 15:00 | 24.7278 | 0.40277 | 0.077647 | 7.4417 | 108.18 | 6.8
2015-08-12 16:00 | 24.7278 | 1 | 0.073628 | 11.344 | 100.01 | 6.6
2015-08-12 17:00 | 24.7278 | 1 | 0.054538 | 10.1642 | 91.84 | 5.2
2015-08-12 18:00 | 24.7278 | 1 | 0.03279 | 10.618 | 83.67 | 5.9
2015-08-12 19:00 | 24.7278 | 0.8631 | 0.024892 | 9.529 | 62.43 | 6.2
2015-08-12 20:00 | 24.7278 | 1 | 0.016996 | 11.8885 | 41.19 | 6.5
2015-08-12 21:00 | 24.7278 | 1 | 0.0091005 | 12.2515 | 19.95 | 6.8
2015-08-12 22:00 | 24.7278 | 1 | 0.0076912 | 10.8902 | 17.19 | 6.8
2015-08-12 23:00 | 24.7278 | 1 | 0.0062815 | 11.5255 | 14.43 | 6.8
2015-08-13 | 21.0236 | 1 | 0.0048694 | 10.7087 | 11.67 | 6.9
2015-08-13 01:00 | 21.0236 | 0.5563 | 0.011147 | 8.2584 | 34.1833 | 6.2
2015-08-13 02:00 | 21.0236 | 0.78989 | 0.017323 | 9.2567 | 56.6967 | 7.4
2015-08-13 03:00 | 21.0236 | 1 | 0.023601 | 10.1642 | 79.21 | 6.7
2015-08-13 04:00 | 21.0236 | 1 | 0.02955 | 10.981 | 86.2233 | 7.8
2015-08-13 05:00 | 21.0236 | 0.63512 | 0.046009 | 8.6214 | 93.2367 | 7
2015-08-13 06:00 | 21.0236 | 1 | 0.078812 | 10.255 | 100.25 | 7.8
2015-08-13 07:00 | 21.0236 | 1 | 0.11351 | 10.618 | 120.3433 | 7.7
2015-08-13 08:00 | 21.0236 | 1 | 0.14471 | 10.8902 | 140.4367 | 7.5
2015-08-13 09:00 | 24.7278 | 0.63512 | 0.17289 | 8.6214 | 160.53 | 7.1
2015-08-13 10:00 | 24.7278 | 0.78989 | 0.21057 | 9.2567 | 177.73 | 7.8
2015-08-13 11:00 | 24.7278 | 0.50156 | 0.24538 | 7.9862 | 194.93 | 8.4
2015-08-13 12:00 | 24.7278 | 0.24456 | 0.27506 | 6.3526 | 212.13 | 8.4
2015-08-13 13:00 | 24.7278 | 0.079038 | 0.24136 | 4.5376 | 202.2333 | 8.7
2015-08-13 14:00 | 24.7278 | 0 | 0.20313 | 1.9058 | 192.3367 | 10.7
2015-08-13 15:00 | 24.7278 | 0 | 0.16758 | 0.99827 | 182.44 | 7.6
2015-08-13 16:00 | 24.7278 | 0 | 0.13739 | 1.452 | 168.7667 | 5.3
2015-08-13 17:00 | 24.7278 | 0 | 0.075471 | 1.5428 | 155.0933 | 6.1
2015-08-13 18:00 | 24.7278 | 0 | 0.031342 | 0.81677 | 141.42 | 6.6
2015-08-13 19:00 | 24.7278 | 0 | 0.02425 | 1.9965 | 102.5267 | 5.5
2015-08-13 20:00 | 24.7278 | 0 | 0.017122 | 1.3613 | 63.6333 | 3.8
2015-08-13 21:00 | 24.7278 | 0 | 0.0098239 | 2.3595 | 24.74 | 3.9
2015-08-13 22:00 | 24.7278 | 0 | 0.0083717 | 0.45376 | 19.48 | 3.8
2015-08-13 23:00 | 24.7278 | 0 | 0.0068974 | 2.0873 | 14.22 | 4.5
2015-08-14 | 21.0236 | 0 | 0.0054644 | 2.2688 | 8.96 | 3.5
2015-08-14 01:00 | 21.0236 | 0 | 0.013083 | 0.90752 | 29.8467 | 2.5
2015-08-14 02:00 | 21.0236 | 0 | 0.020644 | 1.7243 | 50.7333 | 2.8
2015-08-14 03:00 | 21.0236 | 0 | 0.02808 | 1.1798 | 71.62 | 4
2015-08-14 04:00 | 21.0236 | 0 | 0.045729 | 1.3613 | 102.9 | 3.9
2015-08-14 05:00 | 21.0236 | 0 | 0.074658 | 0.90752 | 134.18 | 2.5
2015-08-14 06:00 | 21.0236 | 0 | 0.12835 | 1.815 | 165.46 | 3.3
2015-08-14 07:00 | 21.0236 | 0 | 0.20614 | 0.54451 | 215.7467 | 3.3
2015-08-14 08:00 | 21.0236 | 0 | 0.2915 | 0.81677 | 266.0333 | 3.8
2015-08-14 09:00 | 24.7278 | 0 | 0.37546 | 0.72602 | 316.32 | 5.2
2015-08-14 10:00 | 24.7278 | 0 | 0.38756 | 0.90752 | 312.9533 | 4.6
2015-08-14 11:00 | 24.7278 | 0 | 0.38906 | 1.9965 | 309.5867 | 5.1
2015-08-14 12:00 | 24.7278 | 0 | 0.3836 | 2.2688 | 306.22 | 4.7
2015-08-14 13:00 | 24.7278 | 0 | 0.29698 | 1.7243 | 268.9867 | 4.6
2015-08-14 14:00 | 24.7278 | 0 | 0.21284 | 1.815 | 231.7533 | 3.8
2015-08-14 15:00 | 24.7278 | 0.0046278 | 0.1407 | 2.7226 | 194.52 | 4
2015-08-14 16:00 | 24.7278 | 0 | 0.1325 | 1.7243 | 174.9767 | 3.9
2015-08-14 17:00 | 24.7278 | 0 | 0.084315 | 1.9965 | 155.4333 | 3.8
2015-08-14 18:00 | 24.7278 | 0 | 0.030748 | 2.2688 | 135.89 | 3.6
2015-08-14 19:00 | 24.7278 | 0 | 0.023676 | 1.1798 | 99.4233 | 3.4
2015-08-14 20:00 | 24.7278 | 0 | 0.016598 | 1.9058 | 62.9567 | 2.9
2015-08-14 21:00 | 24.7278 | 0 | 0.0094675 | 1.9965 | 26.49 | 2.8
2015-08-14 22:00 | 24.7278 | 0 | 0.0079101 | 0.90752 | 21.16 | 2.7
2015-08-14 23:00 | 24.7278 | 0 | 0.006344 | 1.9058 | 15.83 | 2.9
2015-08-15 | 21.0236 | 0.0046278 | 0.0047848 | 2.7226 | 10.5 | 2.8
2015-08-15 01:00 | 21.0236 | 0 | 0.015592 | 1.3613 | 24.8333 | 2.5
2015-08-15 02:00 | 21.0236 | 0 | 0.026382 | 1.1798 | 39.1667 | 2.3
2015-08-15 03:00 | 21.0236 | 0 | 0.037159 | 1.2705 | 53.5 | 2.1
2015-08-15 04:00 | 21.0236 | 0 | 0.055126 | 1.815 | 82.7333 | 1.8
2015-08-15 05:00 | 21.0236 | 0 | 0.075304 | 1.089 | 111.9667 | 1.7
2015-08-15 06:00 | 21.0236 | 0 | 0.10317 | 0.99827 | 141.2 | 2.1
2015-08-15 07:00 | 21.0236 | 0 | 0.14095 | 1.1798 | 179.0533 | 2.5
2015-08-15 08:00 | 21.0236 | 0 | 0.18081 | 1.2705 | 216.9067 | 3
2015-08-15 09:00 | 24.7278 | 0 | 0.22116 | 2.3595 | 254.76 | 3
2015-08-15 10:00 | 24.7278 | 0 | 0.25123 | 1.9058 | 271.0333 | 3.2
2015-08-15 11:00 | 24.7278 | 0 | 0.27906 | 0.99827 | 287.3067 | 3.7
2015-08-15 12:00 | 24.7278 | 0 | 0.30322 | 1.7243 | 303.58 | 3.9
2015-08-15 13:00 | 24.7278 | 0 | 0.27393 | 1.815 | 278.1 | 4
2015-08-15 14:00 | 24.7278 | 0 | 0.24054 | 1.5428 | 252.62 | 3.8
2015-08-15 15:00 | 24.7278 | 0 | 0.20161 | 1.6335 | 227.14 | 4.3
2015-08-15 16:00 | 24.7278 | 0 | 0.13109 | 1.5428 | 169.7867 | 4.1
2015-08-15 17:00 | 24.7278 | 0 | 0.070328 | 1.9058 | 112.4333 | 3.9
2015-08-15 18:00 | 24.7278 | 0 | 0.036486 | 1.1798 | 55.08 | 4.3
2015-08-15 19:00 | 24.7278 | 0 | 0.027042 | 0.90752 | 40.37 | 3.1
2015-08-15 20:00 | 24.7278 | 0 | 0.017412 | 0.99827 | 25.66 | 3.1
2015-08-15 21:00 | 24.7278 | 0 | 0.0077721 | 0.1815 | 10.95 | 2.6
2015-08-15 22:00 | 24.7278 | 0 | 0.0058543 | 0.45376 | 8.2433 | 2.7
2015-08-15 23:00 | 24.7278 | 0 | 0.0039384 | 0.1815 | 5.5367 | 2.7
2015-08-16 | 21.0236 | 0 | 0.0020238 | 0.90752 | 2.83 | 2.4
2015-08-16 01:00 | 21.0236 | 0 | 0.0072141 | 0.81677 | 10.1133 | 2.9
2015-08-16 02:00 | 21.0236 | 0 | 0.012401 | 0.81677 | 17.3967 | 2.9
2015-08-16 03:00 | 21.0236 | 0 | 0.017575 | 1.7243 | 24.68 | 3
2015-08-16 04:00 | 21.0236 | 0 | 0.025175 | 1.9965 | 35.4267 | 3.3
2015-08-16 05:00 | 21.0236 | 0 | 0.032815 | 1.452 | 46.1733 | 3
2015-08-16 06:00 | 21.0236 | 0 | 0.040338 | 2.0873 | 56.92 | 3.5
2015-08-16 07:00 | 21.0236 | 0 | 0.063689 | 0.72602 | 87.2967 | 3.6
2015-08-16 08:00 | 21.0236 | 0 | 0.088039 | 1.1798 | 117.6733 | 5.1
2015-08-16 09:00 | 24.7278 | 0 | 0.11375 | 1.7243 | 148.05 | 4
2015-08-16 10:00 | 24.7278 | 0.0090073 | 0.13276 | 2.9041 | 179.0733 | 4.3
2015-08-16 11:00 | 24.7278 | 0.022587 | 0.15075 | 3.3578 | 210.0967 | 4.9
2015-08-16 12:00 | 24.7278 | 0 | 0.16839 | 1.5428 | 241.12 | 5.4
2015-08-16 13:00 | 24.7278 | 0 | 0.14638 | 1.9058 | 204.9733 | 5.5
2015-08-16 14:00 | 24.7278 | 0 | 0.1229 | 2.178 | 168.8267 | 6.6
2015-08-16 15:00 | 24.7278 | 0 | 0.098356 | 2.178 | 132.68 | 6.3
2015-08-16 16:00 | 24.7278 | 0.00079489 | 0.089948 | 2.5411 | 119.7667 | 6.9
2015-08-16 17:00 | 24.7278 | 0 | 0.060869 | 0.81677 | 106.8533 | 6
2015-08-16 18:00 | 24.7278 | 0.068098 | 0.031446 | 4.3561 | 93.94 | 6.8
2015-08-16 19:00 | 24.7278 | 0 | 0.023266 | 0.99827 | 67.8 | 5.9
2015-08-16 20:00 | 24.7278 | 0.068098 | 0.015022 | 4.3561 | 41.66 | 4.8
2015-08-16 21:00 | 24.7278 | 0.6559 | 0.0066493 | 8.7122 | 15.52 | 5.4
2015-08-16 22:00 | 24.7278 | 0.22287 | 0.0053042 | 6.1711 | 11.8833 | 3.9
2015-08-16 23:00 | 24.7278 | 0.19265 | 0.0039157 | 5.8989 | 8.2467 | 4.3
2015-08-17 | 21.0236 | 0.22287 | 0.0025383 | 6.1711 | 4.61 | 3.9
2015-08-17 01:00 | 21.0236 | 0.13227 | 0.0096537 | 5.2636 | 24.9867 | 4.5
2015-08-17 02:00 | 21.0236 | 0.16509 | 0.016743 | 5.6266 | 45.3633 | 4.8
2015-08-17 03:00 | 21.0236 | 0.26753 | 0.023776 | 6.5341 | 65.74 | 5.4
2015-08-17 04:00 | 21.0236 | 0.43416 | 0.040112 | 7.6232 | 88.47 | 5.1
2015-08-17 05:00 | 21.0236 | 0.26753 | 0.06437 | 6.5341 | 111.2 | 4.4
2015-08-17 06:00 | 21.0236 | 0.33077 | 0.10255 | 6.9879 | 133.93 | 4.5
2015-08-17 07:00 | 21.0236 | 0.11045 | 0.10189 | 4.9914 | 121.9433 | 4.3
2015-08-17 08:00 | 21.0236 | 0.22287 | 0.091064 | 6.1711 | 109.9567 | 4.1
2015-08-17 09:00 | 24.7278 | 0.14813 | 0.074535 | 5.4451 | 97.97 | 3.9
2015-08-17 10:00 | 24.7278 | 0.13227 | 0.072951 | 5.2636 | 98.0433 | 4.4
2015-08-17 11:00 | 24.7278 | 0.022587 | 0.071103 | 3.3578 | 98.1167 | 4.4
2015-08-17 12:00 | 24.7278 | 0 | 0.068428 | 1.3613 | 98.19 | 7.2
2015-08-17 13:00 | 24.7278 | 0 | 0.063847 | 1.452 | 91.7967 | 7.8
2015-08-17 14:00 | 24.7278 | 0 | 0.059484 | 1.7243 | 85.4033 | 7.5
2015-08-17 15:00 | 24.7278 | 0 | 0.055215 | 1.7243 | 79.01 | 6.7
2015-08-17 16:00 | 24.7278 | 0.0067469 | 0.061009 | 2.8133 | 80.0167 | 5.7
2015-08-17 17:00 | 24.7278 | 0 | 0.044844 | 1.9058 | 81.0233 | 5.6
2015-08-17 18:00 | 24.7278 | 0 | 0.025807 | 2.4503 | 82.03 | 4.4
2015-08-17 19:00 | 24.7278 | 0.019552 | 0.018874 | 3.2671 | 58.0933 | 4.3
2015-08-17 20:00 | 24.7278 | 0.062959 | 0.011867 | 4.2653 | 34.1567 | 5.5
2015-08-17 21:00 | 24.7278 | 0.20242 | 0.0049284 | 5.9896 | 10.22 | 5.6
2015-08-17 22:00 | 24.7278 | 0.17398 | 0.0038119 | 5.7174 | 7.9067 | 5.4
2015-08-17 23:00 | 24.7278 | 0.2795 | 0.0026864 | 6.6249 | 5.5933 | 5.9
2015-08-18 | 21.0236 | 0.20242 | 0.0015794 | 5.9896 | 3.28 | 3.9
2015-08-18 01:00 | 21.0236 | 0.062959 | 0.0076463 | 4.2653 | 20.5067 | 3.2
2015-08-18 02:00 | 21.0236 | 0.058033 | 0.013695 | 4.1746 | 37.7333 | 3.3
2015-08-18 03:00 | 21.0236 | 0 | 0.019663 | 1.1798 | 54.96 | 4.3
2015-08-18 04:00 | 21.0236 | 0 | 0.037224 | 1.9965 | 75.9567 | 4.1
2015-08-18 05:00 | 21.0236 | 0.011414 | 0.059489 | 2.9948 | 96.9533 | 5
2015-08-18 06:00 | 21.0236 | 0 | 0.087199 | 2.3595 | 117.95 | 5.4
2015-08-18 07:00 | 21.0236 | 0.053317 | 0.1171 | 4.0838 | 142.4033 | 4.8
2015-08-18 08:00 | 21.0236 | 0.062959 | 0.14829 | 4.2653 | 166.8567 | 4.8
2015-08-18 09:00 | 24.7278 | 0.10369 | 0.17895 | 4.9006 | 191.31 | 5.4
2015-08-18 10:00 | 24.7278 | 0.10369 | 0.15994 | 4.9006 | 180.6567 | 4.6
2015-08-18 11:00 | 24.7278 | 0.079038 | 0.13699 | 4.5376 | 170.0033 | 4.5
2015-08-18 12:00 | 24.7278 | 0.062959 | 0.1128 | 4.2653 | 159.35 | 4.8
2015-08-18 13:00 | 24.7278 | 0.058033 | 0.11417 | 4.1746 | 148.66 | 5.1
2015-08-18 14:00 | 24.7278 | 0.079038 | 0.11307 | 4.5376 | 137.97 | 5
2015-08-18 15:00 | 24.7278 | 0.062959 | 0.10706 | 4.2653 | 127.28 | 4.6
2015-08-18 16:00 | 24.7278 | 0.073457 | 0.080212 | 4.4468 | 104.13 | 4.3
2015-08-18 17:00 | 24.7278 | 0.11045 | 0.049506 | 4.9914 | 80.98 | 4.4
2015-08-18 18:00 | 24.7278 | 0.14007 | 0.028799 | 5.3544 | 57.83 | 4.7
2015-08-18 19:00 | 24.7278 | 0.23356 | 0.020868 | 6.2619 | 42.2933 | 4.1
2015-08-18 20:00 | 24.7278 | 0.14007 | 0.012818 | 5.3544 | 26.7567 | 4.9
2015-08-18 21:00 | 24.7278 | 0.13227 | 0.0048218 | 5.2636 | 11.22 | 4.4
2015-08-18 22:00 | 24.7278 | 0.022587 | 0.0036247 | 3.3578 | 8.3667 | 4.4
2015-08-18 23:00 | 24.7278 | 0.036458 | 0.0024309 | 3.7208 | 5.5133 | 4
2015-08-19 | 21.0236 | 0.079038 | 0.0012295 | 4.5376 | 2.66 | 4.4
2015-08-19 01:00 | 21.0236 | 0.0090073 | 0.0070553 | 2.9041 | 22.3133 | 4.8
2015-08-19 02:00 | 21.0236 | 0.073457 | 0.012874 | 4.4468 | 41.9667 | 4.8
2015-08-19 03:00 | 21.0236 | 0.062959 | 0.018677 | 4.2653 | 61.62 | 4.9
2015-08-19 04:00 | 21.0236 | 0.058033 | 0.029702 | 4.1746 | 65.6967 | 4.4
2015-08-19 05:00 | 21.0236 | 0.040381 | 0.043759 | 3.8116 | 69.7733 | 4.9
2015-08-19 06:00 | 21.0236 | 0.19265 | 0.052227 | 5.8989 | 73.85 | 4.8
2015-08-19 07:00 | 21.0236 | 0.10369 | 0.068014 | 4.9006 | 90.7467 | 4.2
2015-08-19 08:00 | 21.0236 | 0.24456 | 0.08589 | 6.3526 | 107.6433 | 5
2015-08-19 09:00 | 24.7278 | 0.2795 | 0.10505 | 6.6249 | 124.54 | 4.7
2015-08-19 10:00 | 24.7278 | 0.29181 | 0.11801 | 6.7156 | 138.09 | 5
2015-08-19 11:00 | 24.7278 | 0.34445 | 0.12974 | 7.0786 | 151.64 | 6
2015-08-19 12:00 | 24.7278 | 0.43416 | 0.14133 | 7.6232 | 165.19 | 5
2015-08-19 13:00 | 24.7278 | 0.37288 | 0.12521 | 7.2602 | 151.49 | 4.6
2015-08-19 14:00 | 24.7278 | 0.26753 | 0.10836 | 6.5341 | 137.79 | 5.4
2015-08-19 15:00 | 24.7278 | 0.30445 | 0.092455 | 6.8064 | 124.09 | 5.4
2015-08-19 16:00 | 24.7278 | 0.5194 | 0.072963 | 8.0769 | 99.4233 | 3.8
2015-08-19 17:00 | 24.7278 | 0.21249 | 0.048937 | 6.0804 | 74.7567 | 4.5
2015-08-19 18:00 | 24.7278 | 0.2795 | 0.02809 | 6.6249 | 50.09 | 3.8
2015-08-19 19:00 | 24.7278 | 0.23356 | 0.019912 | 6.2619 | 35.7967 | 4.4
2015-08-19 20:00 | 24.7278 | 0.35849 | 0.01176 | 7.1694 | 21.5033 | 4.8
2015-08-19 21:00 | 24.7278 | 0.30445 | 0.0036361 | 6.8064 | 7.21 | 3.7
2015-08-19 22:00 | 24.7278 | 0.25588 | 0.0027116 | 6.4434 | 5.4 | 4.3
2015-08-19 23:00 | 24.7278 | 0.26753 | 0.0017863 | 6.5341 | 3.59 | 5.6
2015-08-20 | 21.0236 | 0.34445 | 0.00087868 | 7.0786 | 1.78 | 4.1
2015-08-20 01:00 | 21.0236 | 0.16509 | 0.0071702 | 5.6266 | 15.2233 | 3.4
2015-08-20 02:00 | 21.0236 | 0.24456 | 0.013449 | 6.3526 | 28.6667 | 3.4
2015-08-20 03:00 | 21.0236 | 0.12474 | 0.019703 | 5.1729 | 42.11 | 3.6
2015-08-20 04:00 | 21.0236 | 0.10369 | 0.037974 | 4.9006 | 69.6633 | 3.4
2015-08-20 05:00 | 21.0236 | 0.073457 | 0.060898 | 4.4468 | 97.2167 | 3.2
2015-08-20 06:00 | 21.0236 | 0.068098 | 0.094516 | 4.3561 | 124.77 | 3.3
2015-08-20 07:00 | 21.0236 | 0.11747 | 0.17781 | 5.0821 | 182.1 | 3.1
2015-08-20 08:00 | 21.0236 | 0.073457 | 0.27908 | 4.4468 | 239.43 | 4.4
2015-08-20 09:00 | 24.7278 | 0.11747 | 0.38464 | 5.0821 | 296.76 | 5.4
2015-08-20 10:00 | 24.7278 | 0.37288 | 0.42895 | 7.2602 | 312.7033 | 3.7
2015-08-20 11:00 | 24.7278 | 0.14007 | 0.45993 | 5.3544 | 328.6467 | 4.8
2015-08-20 12:00 | 24.7278 | 0.16509 | 0.48104 | 5.6266 | 344.59 | 5.6
2015-08-20 13:00 | 24.7278 | 0.048806 | 0.43137 | 3.9931 | 314.44 | 5.9
2015-08-20 14:00 | 24.7278 | 0.044496 | 0.37305 | 3.9023 | 284.29 | 4.5
2015-08-20 15:00 | 24.7278 | 0.053317 | 0.2971 | 4.0838 | 254.14 | 5.9
2015-08-20 16:00 | 24.7278 | 0.036458 | 0.18532 | 3.7208 | 203.8333 | 5.2
2015-08-20 17:00 | 24.7278 | 0.073457 | 0.069169 | 4.4468 | 153.5267 | 5.8
2015-08-20 18:00 | 24.7278 | 0.073457 | 0.027496 | 4.4468 | 103.22 | 4.9
2015-08-20 19:00 | 24.7278 | 0.048806 | 0.01964 | 3.9931 | 71.57 | 4.3
2015-08-20 20:00 | 24.7278 | 0 | 0.011775 | 2.0873 | 39.92 | 2.7
2015-08-20 21:00 | 24.7278 | 0 | 0.003766 | 1.815 | 8.27 | 3.5
2015-08-20 22:00 | 24.7278 | 0 | 0.0027715 | 1.2705 | 6.0067 | 2.8
2015-08-20 23:00 | 24.7278 | 0 | 0.0017723 | 0.36301 | 3.7433 | 2
2015-08-21 | 21.0236 | 0 | 0.00076491 | 0.54451 | 1.48 | 1.9
2015-08-21 01:00 | 21.0236 | 0 | 0.0082104 | 1.089 | 19.79 | 1.8
2015-08-21 02:00 | 21.0236 | 0 | 0.015659 | 1.5428 | 38.1 | 1.5
2015-08-21 03:00 | 21.0236 | 0 | 0.02299 | 2.2688 | 56.41 | 2.6
2015-08-21 04:00 | 21.0236 | 0 | 0.03032 | 0.90752 | 108.3467 | 3.4
2015-08-21 05:00 | 21.0236 | 0 | 0.066558 | 1.3613 | 160.2833 | 2.7
2015-08-21 06:00 | 21.0236 | 0 | 0.19937 | 1.5428 | 212.22 | 3.9
2015-08-21 07:00 | 21.0236 | 0 | 0.33941 | 0.45376 | 265.4767 | 4.2
2015-08-21 08:00 | 21.0236 | 0 | 0.47501 | 1.7243 | 318.7333 | 4.5
2015-08-21 09:00 | 24.7278 | 0 | 0.59929 | 1.7243 | 371.99 | 5
2015-08-21 10:00 | 24.7278 | 0 | 0.64379 | 1.089 | 381.78 | 4.6
2015-08-21 11:00 | 24.7278 | 0 | 0.66873 | 1.3613 | 391.57 | 5.4
2015-08-21 12:00 | 24.7278 | 0 | 0.67743 | 1.6335 | 401.36 | 6.1
2015-08-21 13:00 | 24.7278 | 0 | 0.59095 | 0.81677 | 362.33 | 5.9
2015-08-21 14:00 | 24.7278 | 0 | 0.49008 | 1.1798 | 323.3 | 5
2015-08-21 15:00 | 24.7278 | 0.0026453 | 0.37123 | 2.6318 | 284.27 | 5.2
2015-08-21 16:00 | 24.7278 | 0.011414 | 0.21337 | 2.9948 | 222.4633 | 5.5
2015-08-21 17:00 | 24.7278 | 0.0026453 | 0.068793 | 2.6318 | 160.6567 | 4.4
2015-08-21 18:00 | 24.7278 | 0.0046278 | 0.033477 | 2.7226 | 98.85 | 3.7
2015-08-21 19:00 | 24.7278 | 0.0046278 | 0.023515 | 2.7226 | 68.3467 | 3.3
2015-08-21 20:00 | 24.7278 | 0.00079489 | 0.013522 | 2.5411 | 37.8433 | 2.4
2015-08-21 21:00 | 24.7278 | 0 | 0.0034261 | 1.1798 | 7.34 | 2.3
2015-08-21 22:00 | 24.7278 | 0 | 0.0024112 | 1.1798 | 5.19 | 3.1
2015-08-21 23:00 | 24.7278 | 0 | 0.001416 | 2.178 | 3.04 | 1.2
2015-08-22 | 21.0236 | 0.016681 | 0.00040322 | 3.1763 | 0.89 | 1.5
2015-08-22 01:00 | 21.0236 | 0 | 0.0058809 | 2.4503 | 15.9133 | 1.4
2015-08-22 02:00 | 21.0236 | 0.0026453 | 0.01133 | 2.6318 | 30.9367 | 1.9
2015-08-22 03:00 | 21.0236 | 0.0026453 | 0.016776 | 2.6318 | 45.96 | 2
2015-08-22 04:00 | 21.0236 | 0.011414 | 0.032974 | 2.9948 | 62.81 | 2.6
2015-08-22 05:00 | 21.0236 | 0 | 0.051707 | 2.3595 | 79.66 | 4.1
2015-08-22 06:00 | 21.0236 | 0.036458 | 0.069615 | 3.7208 | 96.51 | 4.3
2015-08-22 07:00 | 21.0236 | 0.040381 | 0.078574 | 3.8116 | 108.35 | 4.9
2015-08-22 08:00 | 21.0236 | 0.058033 | 0.085637 | 4.1746 | 120.19 | 5.9
2015-08-22 09:00 | 24.7278 | 0.068098 | 0.092397 | 4.3561 | 132.03 | 5
2015-08-22 10:00 | 24.7278 | 0.24456 | 0.082884 | 6.3526 | 118.06 | 4.6
2015-08-22 11:00 | 24.7278 | 0.10369 | 0.073264 | 4.9006 | 104.09 | 4.4
2015-08-22 12:00 | 24.7278 | 0.073457 | 0.063577 | 4.4468 | 90.12 | 4.3
2015-08-22 13:00 | 24.7278 | 0.37288 | 0.053469 | 7.2602 | 75.6633 | 4.1
2015-08-22 14:00 | 24.7278 | 0.15647 | 0.043449 | 5.5359 | 61.2067 | 3.1
2015-08-22 15:00 | 24.7278 | 0.5563 | 0.033101 | 8.2584 | 46.75 | 4
2015-08-22 16:00 | 24.7278 | 0.40277 | 0.027128 | 7.4417 | 38.37 | 4.6
2015-08-22 17:00 | 24.7278 | 0.53765 | 0.021243 | 8.1677 | 29.99 | 4.3
2015-08-22 18:00 | 24.7278 | 0.99474 | 0.015246 | 9.9827 | 21.61 | 5.6
2015-08-22 19:00 | 24.7278 | 0.72086 | 0.010515 | 8.9844 | 14.9067 | 5.8
2015-08-22 20:00 | 24.7278 | 0.76642 | 0.0057817 | 9.1659 | 8.2033 | 6.2
2015-08-22 21:00 | 24.7278 | 0.94061 | 0.0010547 | 9.8012 | 1.5 | 7
2015-08-22 22:00 | 24.7278 | 0.63512 | 0.00072306 | 8.6214 | 1.0233 | 5.7
2015-08-22 23:00 | 24.7278 | 1 | 0.00038657 | 12.07 | 0.54667 | 5.5
2015-08-23 | 21.0236 | 1 | 4.9428e-05 | 10.0735 | 0.07 | 5.9
2015-08-23 01:00 | 21.0236 | 0.67711 | 0.0024886 | 8.8029 | 4.7233 | 5.5
2015-08-23 02:00 | 21.0236 | 0.76642 | 0.0049297 | 9.1659 | 9.3767 | 5.3
2015-08-23 03:00 | 21.0236 | 0.41828 | 0.0073483 | 7.5324 | 14.03 | 6
2015-08-23 04:00 | 21.0236 | 0.61478 | 0.014871 | 8.5307 | 23.4767 | 5.1
2015-08-23 05:00 | 21.0236 | 0.46708 | 0.022688 | 7.8047 | 32.9233 | 5.3
2015-08-23 06:00 | 21.0236 | 0.22287 | 0.029871 | 6.1711 | 42.37 | 5.6
2015-08-23 07:00 | 21.0236 | 0.2795 | 0.061467 | 6.6249 | 76.2067 | 3.9
2015-08-23 08:00 | 21.0236 | 0.81382 | 0.097776 | 9.3474 | 110.0433 | 3.8
2015-08-23 09:00 | 24.7278 | 0.18317 | 0.13586 | 5.8081 | 143.88 | 3.7
2015-08-23 10:00 | 24.7278 | 0.12474 | 0.1281 | 5.1729 | 142.5867 | 3.4
2015-08-23 11:00 | 24.7278 | 0.062959 | 0.11785 | 4.2653 | 141.2933 | 3.8
2015-08-23 12:00 | 24.7278 | 0 | 0.10728 | 1.5428 | 140 | 3
2015-08-23 13:00 | 24.7278 | 0 | 0.090385 | 2.3595 | 120.3 | 3.4
2015-08-23 14:00 | 24.7278 | 0 | 0.073467 | 2.0873 | 100.6 | 4.4
2015-08-23 15:00 | 24.7278 | 0 | 0.057484 | 0.72602 | 80.9 | 4.1
2015-08-23 16:00 | 24.7278 | 0 | 0.050592 | 0.54451 | 68.5733 | 3.9
2015-08-23 17:00 | 24.7278 | 0 | 0.035727 | 1.2705 | 56.2467 | 3.3
2015-08-23 18:00 | 24.7278 | 0 | 0.020788 | 2.4503 | 43.92 | 4.1
2015-08-23 19:00 | 24.7278 | 0 | 0.014253 | 1.2705 | 30.11 | 5.4
2015-08-23 20:00 | 24.7278 | 0.00079489 | 0.0078069 | 2.5411 | 16.3 | 5.4
2015-08-23 21:00 | 24.7278 | 0 | 0.0013501 | 1.9058 | 2.49 | 5.4
2015-08-23 22:00 | 24.7278 | 0 | 0.00091898 | 1.1798 | 1.6833 | 4.7
2015-08-23 23:00 | 24.7278 | 0 | 0.00048559 | 0.99827 | 0.87667 | 4
2015-08-24 | 21.0236 | 0 | 4.9703e-05 | 0.99827 | 0.07 | 4.4
2015-08-24 01:00 | 21.0236 | 0 | 0.0030627 | 0.63526 | 4.3967 | 5.2
2015-08-24 02:00 | 21.0236 | 0 | 0.0060781 | 0.99827 | 8.7233 | 5
2015-08-24 03:00 | 21.0236 | 0 | 0.0090887 | 1.6335 | 13.05 | 5
2015-08-24 04:00 | 21.0236 | 0 | 0.01812 | 0.27226 | 25.9267 | 4.6
2015-08-24 05:00 | 21.0236 | 0 | 0.027273 | 0.36301 | 38.8033 | 4.3
2015-08-24 06:00 | 21.0236 | 0 | 0.036966 | 0.81677 | 51.68 | 2.9
2015-08-24 07:00 | 21.0236 | 0.0026453 | 0.053012 | 2.6318 | 70.8133 | 3.1
2015-08-24 08:00 | 21.0236 | 0 | 0.070514 | 1.9965 | 89.9467 | 2.8
2015-08-24 09:00 | 24.7278 | 0 | 0.088301 | 2.0873 | 109.08 | 3.2
2015-08-24 10:00 | 24.7278 | 0 | 0.097434 | 0.36301 | 127.0333 | 3.7
2015-08-24 11:00 | 24.7278 | 0 | 0.10575 | 0.1815 | 144.9867 | 4.3
2015-08-24 12:00 | 24.7278 | 0 | 0.11354 | 0.1815 | 162.94 | 5.6
2015-08-24 13:00 | 24.7278 | 0 | 0.1265 | 1.452 | 153.12 | 4.6
2015-08-24 14:00 | 24.7278 | 0.044496 | 0.13393 | 3.9023 | 143.3 | 4.7
2015-08-24 15:00 | 24.7278 | 0.15647 | 0.13074 | 5.5359 | 133.48 | 6.1
2015-08-24 16:00 | 24.7278 | 0.15647 | 0.096393 | 5.5359 | 112.9567 | 5.3
2015-08-24 17:00 | 24.7278 | 0.41828 | 0.047815 | 7.5324 | 92.4333 | 5
2015-08-24 18:00 | 24.7278 | 0.18317 | 0.022534 | 5.8081 | 71.91 | 4.9
2015-08-24 19:00 | 24.7278 | 0.090889 | 0.015569 | 4.7191 | 48.9667 | 3.8
2015-08-24 20:00 | 24.7278 | 0.036458 | 0.0084969 | 3.7208 | 26.0233 | 3.9
2015-08-24 21:00 | 24.7278 | 0 | 0.0014192 | 0.72602 | 3.08 | 3.5
2015-08-24 22:00 | 24.7278 | 0 | 0.0009455 | 0.81677 | 2.0767 | 4
2015-08-24 23:00 | 24.7278 | 0 | 0.00047504 | 0.81677 | 1.0733 | 3.6
2015-08-25 | 21.0236 | 0 | 3.1168e-06 | 1.815 | 0.07 | 3.5
2015-08-25 01:00 | 21.0236 | 0 | 0.005245 | 2.3595 | 13.9333 | 3.4
2015-08-25 02:00 | 21.0236 | 0 | 0.010476 | 1.7243 | 27.7967 | 3.5
2015-08-25 03:00 | 21.0236 | 0 | 0.015702 | 1.7243 | 41.66 | 3.5
2015-08-25 04:00 | 21.0236 | 0 | 0.028694 | 1.2705 | 87.25 | 3.4
2015-08-25 05:00 | 21.0236 | 0 | 0.062918 | 0.54451 | 132.84 | 3
2015-08-25 06:00 | 21.0236 | 0 | 0.16925 | 0.81677 | 178.43 | 2.9
2015-08-25 07:00 | 21.0236 | 0 | 0.20613 | 1.452 | 197.0467 | 2.6
2015-08-25 08:00 | 21.0236 | 0 | 0.20678 | 0.81677 | 215.6633 | 2.8
2015-08-25 09:00 | 24.7278 | 0 | 0.18908 | 0.99827 | 234.28 | 2.5
2015-08-25 10:00 | 24.7278 | 0.0026453 | 0.19295 | 2.6318 | 235.18 | 3.1
2015-08-25 11:00 | 24.7278 | 0.048806 | 0.19569 | 3.9931 | 236.08 | 3.7
2015-08-25 12:00 | 24.7278 | 0.011414 | 0.19777 | 2.9948 | 236.98 | 3.5
2015-08-25 13:00 | 24.7278 | 0.053317 | 0.16034 | 4.0838 | 200.0467 | 3.8
2015-08-25 14:00 | 24.7278 | 0.011414 | 0.12338 | 2.9948 | 163.1133 | 4.1
2015-08-25 15:00 | 24.7278 | 0.0090073 | 0.089052 | 2.9041 | 126.18 | 3.5
2015-08-25 16:00 | 24.7278 | 0.084847 | 0.082305 | 4.6283 | 108.4267 | 3.3
2015-08-25 17:00 | 24.7278 | 0.016681 | 0.05288 | 3.1763 | 90.6733 | 3.8
2015-08-25 18:00 | 24.7278 | 0 | 0.024293 | 1.815 | 72.92 | 3.3
2015-08-25 19:00 | 24.7278 | 0 | 0.016585 | 2.4503 | 49.33 | 3.1
2015-08-25 20:00 | 24.7278 | 0.011414 | 0.0088594 | 2.9948 | 25.74 | 2.6
2015-08-25 21:00 | 24.7278 | 0 | 0.0010888 | 2.3595 | 2.15 | 2.3
2015-08-25 22:00 | 24.7278 | 0 | 0.00072673 | 1.7243 | 1.4333 | 2
2015-08-25 23:00 | 24.7278 | 0 | 0.00036405 | 1.452 | 0.71667 | 1.5
2015-08-26 | 21.0236 | 0 | 0 | 0.54451 | 0 | 1.7
2015-08-26 01:00 | 21.0236 | 0 | 0.0044097 | 0.99827 | 14.8533 | 1.6
2015-08-26 02:00 | 21.0236 | 0 | 0.0088209 | 1.9058 | 29.7067 | 1.4
2015-08-26 03:00 | 21.0236 | 0 | 0.013238 | 2.0873 | 44.56 | 1.1
2015-08-26 04:00 | 21.0236 | 0 | 0.024038 | 2.178 | 94.42 | 1.2
2015-08-26 05:00 | 21.0236 | 0 | 0.062995 | 1.452 | 144.28 | 1
2015-08-26 06:00 | 21.0236 | 0 | 0.19672 | 0.63526 | 194.14 | 1.2
2015-08-26 07:00 | 21.0236 | 0 | 0.31835 | 0.99827 | 238.93 | 1.9
2015-08-26 08:00 | 21.0236 | 0 | 0.42967 | 1.089 | 283.72 | 2.1
2015-08-26 09:00 | 24.7278 | 0 | 0.52712 | 1.1798 | 328.51 | 3.5
2015-08-26 10:00 | 24.7278 | 0 | 0.56013 | 0.54451 | 332.8233 | 3.7
2015-08-26 11:00 | 24.7278 | 0 | 0.57714 | 0.81677 | 337.1367 | 5.2
2015-08-26 12:00 | 24.7278 | 0 | 0.5886 | 0.81677 | 341.45 | 3.5
2015-08-26 13:00 | 24.7278 | 0 | 0.45925 | 1.6335 | 292.2067 | 5.7
2015-08-26 14:00 | 24.7278 | 0 | 0.3277 | 0.72602 | 242.9633 | 7.1
2015-08-26 15:00 | 24.7278 | 0 | 0.20486 | 1.9058 | 193.72 | 6.7
2015-08-26 16:00 | 24.7278 | 0.01397 | 0.13347 | 3.0856 | 152.1133 | 6.4
2015-08-26 17:00 | 24.7278 | 0.084847 | 0.056606 | 4.6283 | 110.5067 | 6.3
2015-08-26 18:00 | 24.7278 | 0.090889 | 0.024767 | 4.7191 | 68.9 | 5.6
2015-08-26 19:00 | 24.7278 | 0.090889 | 0.016832 | 4.7191 | 46.46 | 5
2015-08-26 20:00 | 24.7278 | 0 | 0.0088442 | 2.2688 | 24.02 | 4.4
2015-08-26 21:00 | 24.7278 | 0.016681 | 0.00080406 | 3.1763 | 1.58 | 3.8
2015-08-26 22:00 | 24.7278 | 0 | 0.00053744 | 1.3613 | 1.0533 | 3.1
2015-08-26 23:00 | 24.7278 | 0 | 0.00026972 | 1.089 | 0.52667 | 2.1
2015-08-27 | 21.0236 | 0 | 0 | 0.72602 | 0 | 2
2015-08-27 01:00 | 21.0236 | 0 | 0.0040615 | 1.089 | 12.78 | 1
2015-08-27 02:00 | 21.0236 | 0.0067469 | 0.0081187 | 2.8133 | 25.56 | 1
2015-08-27 03:00 | 21.0236 | 0 | 0.012154 | 0.99827 | 38.34 | 1.4
2015-08-27 04:00 | 21.0236 | 0 | 0.022081 | 1.815 | 86.83 | 2.1
2015-08-27 05:00 | 21.0236 | 0 | 0.059034 | 0.63526 | 135.32 | 2.5
2015-08-27 06:00 | 21.0236 | 0 | 0.18929 | 0.81677 | 183.81 | 2.7
2015-08-27 07:00 | 21.0236 | 0 | 0.31119 | 0.90752 | 227.48 | 3.1
2015-08-27 08:00 | 21.0236 | 0 | 0.42438 | 0.99827 | 271.15 | 3.3
2015-08-27 09:00 | 24.7278 | 0 | 0.52719 | 0.99827 | 314.82 | 3.4
2015-08-27 10:00 | 24.7278 | 0 | 0.48265 | 0.72602 | 307.01 | 3.2
2015-08-27 11:00 | 24.7278 | 0 | 0.41875 | 1.5428 | 299.2 | 4.4
2015-08-27 12:00 | 24.7278 | 0 | 0.34827 | 0.99827 | 291.39 | 4
2015-08-27 13:00 | 24.7278 | 0 | 0.26382 | 2.3595 | 240.8433 | 4.3
2015-08-27 14:00 | 24.7278 | 0 | 0.18014 | 2.178 | 190.2967 | 4.5
2015-08-27 15:00 | 24.7278 | 0 | 0.1047 | 1.2705 | 139.75 | 4.8
2015-08-27 16:00 | 24.7278 | 0 | 0.088121 | 2.178 | 114.71 | 4.3
2015-08-27 17:00 | 24.7278 | 0 | 0.052322 | 2.0873 | 89.67 | 4.7
2015-08-27 18:00 | 24.7278 | 0 | 0.022382 | 0.45376 | 64.63 | 3.1
2015-08-27 19:00 | 24.7278 | 0 | 0.015145 | 1.452 | 43.4067 | 2.3
2015-08-27 20:00 | 24.7278 | 0 | 0.0078578 | 1.089 | 22.1833 | 1.3
2015-08-27 21:00 | 24.7278 | 0.0067469 | 0.00050109 | 2.8133 | 0.96 | 1.2
2015-08-27 22:00 | 24.7278 | 0.00079489 | 0.00033455 | 2.5411 | 0.64 | 0.8
2015-08-27 23:00 | 24.7278 | 0 | 0.00016734 | 2.2688 | 0.32 | 0.7
2015-08-28 | 21.0236 | 0 | 0 | 1.452 | 0 | 0.5
2015-08-28 01:00 | 21.0236 | 0 | 0.0032915 | 0.45376 | 4.67 | 0.4
2015-08-28 02:00 | 21.0236 | 0 | 0.0065804 | 0.90752 | 9.34 | 0.4
2015-08-28 03:00 | 21.0236 | 0 | 0.0098664 | 0.90752 | 14.01 | 0.4
2015-08-28 04:00 | 21.0236 | 0 | 0.02395 | 1.2705 | 35.8 | 0.1
2015-08-28 05:00 | 21.0236 | 0 | 0.03918 | 1.3613 | 57.59 | 1.8
2015-08-28 06:00 | 21.0236 | 0.029167 | 0.059728 | 3.5393 | 79.38 | 3.5
2015-08-28 07:00 | 21.0236 | 0.17398 | 0.066562 | 5.7174 | 87.1533 | 3.4
2015-08-28 08:00 | 21.0236 | 0.23356 | 0.070732 | 6.2619 | 94.9267 | 2.9
2015-08-28 09:00 | 24.7278 | 0.33077 | 0.073439 | 6.9879 | 102.7 | 2.7
2015-08-28 10:00 | 24.7278 | 0.5563 | 0.080597 | 8.2584 | 107.79 | 3
2015-08-28 11:00 | 24.7278 | 0.61478 | 0.087928 | 8.5307 | 112.88 | 3
2015-08-28 12:00 | 24.7278 | 0.41828 | 0.094903 | 7.5324 | 117.97 | 3.1
2015-08-28 13:00 | 24.7278 | 0.30445 | 0.093802 | 6.8064 | 105.1867 | 2.7
2015-08-28 14:00 | 24.7278 | 0.57538 | 0.090028 | 8.3492 | 92.4033 | 2.3
2015-08-28 15:00 | 24.7278 | 0.99474 | 0.081123 | 9.9827 | 79.62 | 2
2015-08-28 16:00 | 24.7278 | 0.81382 | 0.050478 | 9.3474 | 59.82 | 3.1
2015-08-28 17:00 | 24.7278 | 0.48412 | 0.024819 | 7.8954 | 40.02 | 2.3
2015-08-28 18:00 | 24.7278 | 0.43416 | 0.014121 | 7.6232 | 20.22 | 2.3
2015-08-28 19:00 | 24.7278 | 0.33077 | 0.0094981 | 6.9879 | 13.58 | 2.1
2015-08-28 20:00 | 24.7278 | 0.59487 | 0.0048521 | 8.4399 | 6.94 | 2.5
2015-08-28 21:00 | 24.7278 | 0.57538 | 0.00021411 | 8.3492 | 0.3 | 3
2015-08-28 22:00 | 24.7278 | 0.99474 | 0.00014264 | 9.9827 | 0.2 | 3.2
2015-08-28 23:00 | 24.7278 | 0.63512 | 7.1293e-05 | 8.6214 | 0.1 | 3.3
2015-08-29 | 21.0236 | 0.76642 | 0 | 9.1659 | 0 | 4
2015-08-29 01:00 | 21.0236 | 0.88845 | 0.0012469 | 9.6197 | 3.5233 | 4.6
2015-08-29 02:00 | 21.0236 | 0.83822 | 0.0024935 | 9.4382 | 7.0467 | 4.6
2015-08-29 03:00 | 21.0236 | 1 | 0.0037341 | 10.3457 | 10.57 | 5
2015-08-29 04:00 | 21.0236 | 0.61478 | 0.0049713 | 8.5307 | 14.0833 | 5.1
2015-08-29 05:00 | 21.0236 | 0.59487 | 0.0089526 | 8.4399 | 17.5967 | 5.8
2015-08-29 06:00 | 21.0236 | 0.57538 | 0.020755 | 8.3492 | 21.11 | 5.3
2015-08-29 07:00 | 21.0236 | 0.34445 | 0.029233 | 7.0786 | 29.8433 | 5.3
2015-08-29 08:00 | 21.0236 | 0.45043 | 0.033549 | 7.7139 | 38.5767 | 5.4
2015-08-29 09:00 | 24.7278 | 0.6559 | 0.035838 | 8.7122 | 47.31 | 5.1
2015-08-29 10:00 | 24.7278 | 0.31744 | 0.039427 | 6.8971 | 52.0433 | 5.6
2015-08-29 11:00 | 24.7278 | 0.090889 | 0.043109 | 4.7191 | 56.7767 | 4.8
2015-08-29 12:00 | 24.7278 | 0.13227 | 0.046522 | 5.2636 | 61.51 | 5
2015-08-29 13:00 | 24.7278 | 0.19265 | 0.065688 | 5.8989 | 76.2833 | 3.8
2015-08-29 14:00 | 24.7278 | 0.53765 | 0.082022 | 8.1677 | 91.0567 | 4.7
2015-08-29 15:00 | 24.7278 | 0.17398 | 0.094241 | 5.7174 | 105.83 | 4.1
2015-08-29 16:00 | 24.7278 | 0.18317 | 0.06494 | 5.8081 | 81.0933 | 4.6
2015-08-29 17:00 | 24.7278 | 0.097168 | 0.03459 | 4.8099 | 56.3567 | 4.9
2015-08-29 18:00 | 24.7278 | 0.090889 | 0.017056 | 4.7191 | 31.62 | 4.6
2015-08-29 19:00 | 24.7278 | 0.53765 | 0.011431 | 8.1677 | 21.1233 | 4.1
2015-08-29 20:00 | 24.7278 | 0.81382 | 0.0057509 | 9.3474 | 10.6267 | 4.8
2015-08-29 21:00 | 24.7278 | 0.88845 | 9.2135e-05 | 9.6197 | 0.13 | 4.9
2015-08-29 22:00 | 24.7278 | 1 | 6.1583e-05 | 10.1642 | 0.086667 | 4.2
2015-08-29 23:00 | 24.7278 | 1 | 3.0769e-05 | 11.707 | 0.043333 | 4.4
2015-08-30 | 21.0236 | 1 | 0 | 10.981 | 0 | 4.4
2015-08-30 01:00 | 21.0236 | 1 | 0.00028842 | 12.3423 | 0.40667 | 4.7
2015-08-30 02:00 | 21.0236 | 1 | 0.00057811 | 11.6162 | 0.81333 | 4.1
2015-08-30 03:00 | 21.0236 | 1 | 0.00086649 | 11.4347 | 1.22 | 4.3
2015-08-30 04:00 | 21.0236 | 1 | 0.002042 | 13.522 | 2.8767 | 4.4
2015-08-30 05:00 | 21.0236 | 1 | 0.0032104 | 11.6162 | 4.5333 | 5
2015-08-30 06:00 | 21.0236 | 1 | 0.0043895 | 12.2515 | 6.19 | 4.6
2015-08-30 07:00 | 21.0236 | 1 | 0.0053378 | 12.07 | 7.5367 | 4.9
2015-08-30 08:00 | 21.0236 | 1 | 0.0062955 | 11.5255 | 8.8833 | 4.7
2015-08-30 09:00 | 24.7278 | 1 | 0.0072785 | 10.4365 | 10.23 | 3.6
2015-08-30 10:00 | 24.7278 | 1 | 0.0069824 | 10.8902 | 9.7567 | 3.5
2015-08-30 11:00 | 24.7278 | 1 | 0.0067097 | 10.1642 | 9.2833 | 2.5
2015-08-30 12:00 | 24.7278 | 1 | 0.0063895 | 10.981 | 8.81 | 3.3
2015-08-30 13:00 | 24.7278 | 1 | 0.037704 | 10.7995 | 32.8033 | 2.8
2015-08-30 14:00 | 24.7278 | 1 | 0.065324 | 10.3457 | 56.7967 | 3.3
2015-08-30 15:00 | 24.7278 | 1 | 0.085976 | 10.7995 | 80.79 | 3.6
2015-08-30 16:00 | 24.7278 | 1 | 0.052183 | 10.618 | 59.6033 | 4
2015-08-30 17:00 | 24.7278 | 1 | 0.022518 | 10.4365 | 38.4167 | 3.6
2015-08-30 18:00 | 24.7278 | 1 | 0.010862 | 10.618 | 17.23 | 3.7
2015-08-30 19:00 | 24.7278 | 1 | 0.0072548 | 10.8902 | 11.4967 | 3.6
2015-08-30 20:00 | 24.7278 | 1 | 0.0036438 | 10.255 | 5.7633 | 3.3
2015-08-30 21:00 | 24.7278 | 0.88845 | 2.1428e-05 | 9.6197 | 0.03 | 2.8
2015-08-30 22:00 | 24.7278 | 1 | 1.4269e-05 | 11.2532 | 0.02 | 3.1
2015-08-30 23:00 | 24.7278 | 0.96743 | 7.1242e-06 | 9.892 | 0.01 | 3.5
2015-08-31 | 21.0236 | 1 | 0 | 10.1642 | 0 | 3.4
2015-08-31 01:00 | 21.0236 | 1 | 0.0024237 | 10.981 | 3.45 | 3.5
2015-08-31 02:00 | 21.0236 | 0.81382 | 0.0048476 | 9.3474 | 6.9 | 3.4
2015-08-31 03:00 | 21.0236 | 0.8631 | 0.0072638 | 9.529 | 10.35 | 3.6
2015-08-31 04:00 | 21.0236 | 0.45043 | 0.020242 | 7.7139 | 34.14 | 6.3
2015-08-31 05:00 | 21.0236 | 0.23356 | 0.036741 | 6.2619 | 57.93 | 6
2015-08-31 06:00 | 21.0236 | 0.30445 | 0.06695 | 6.8064 | 81.72 | 5.5
2015-08-31 07:00 | 21.0236 | 0.43416 | 0.082974 | 7.6232 | 99.31 | 5.3
2015-08-31 08:00 | 21.0236 | 0.34445 | 0.092738 | 7.0786 | 116.9 | 5.9
2015-08-31 09:00 | 24.7278 | 0.20242 | 0.10014 | 5.9896 | 134.49 | 4.8
2015-08-31 10:00 | 24.7278 | 0 | 0.11434 | 2.178 | 148.4267 | 4.4
2015-08-31 11:00 | 24.7278 | 0 | 0.12742 | 1.5428 | 162.3633 | 6.1
2015-08-31 12:00 | 24.7278 | 0.048806 | 0.14083 | 3.9931 | 176.3 | 5.8
2015-08-31 13:00 | 24.7278 | 0.048806 | 0.15601 | 3.9931 | 165.4833 | 6.1
2015-08-31 14:00 | 24.7278 | 0.053317 | 0.16495 | 4.0838 | 154.6667 | 6.1
2015-08-31 15:00 | 24.7278 | 0 | 0.16174 | 2.4503 | 143.85 | 5.4
2015-08-31 16:00 | 24.7278 | 0.044496 | 0.098255 | 3.9023 | 107.0767 | 5.2
2015-08-31 17:00 | 24.7278 | 0.019552 | 0.037238 | 3.2671 | 70.3033 | 3.4
2015-08-31 18:00 | 24.7278 | 0.044496 | 0.015657 | 3.9023 | 33.53 | 3.1
2015-08-31 19:00 | 24.7278 | 0.01397 | 0.010456 | 3.0856 | 22.3633 | 3
2015-08-31 20:00 | 24.7278 | 0 | 0.0052364 | 2.3595 | 11.1967 | 3.3
2015-08-31 21:00 | 24.7278 | 0 | 2.1428e-05 | 2.3595 | 0.03 | 2.8
2015-08-31 22:00 | 24.7278 | 0.0046278 | 1.4306e-05 | 2.7226 | 0.02 | 2.4
2015-08-31 23:00 | 24.7278 | 0.00079489 | 7.1688e-06 | 2.5411 | 0.01 | 1.8
2015-09-01 | 21.5838 | 0 | 0 | 2.178 | 0 | 1.4
2015-09-01 01:00 | 21.5838 | 0 | 0.0033573 | 0.81677 | 6.2667 | 0.9
2015-09-01 02:00 | 21.5838 | 0 | 0.0067068 | 1.9965 | 12.5333 | 1.1
2015-09-01 03:00 | 21.5838 | 0 | 0.010052 | 1.6335 | 18.8 | 1.2
2015-09-01 04:00 | 21.5838 | 0.036458 | 0.028041 | 3.7208 | 59.27 | 1.5
2015-09-01 05:00 | 21.5838 | 0.019552 | 0.057851 | 3.2671 | 99.74 | 2.2
2015-09-01 06:00 | 21.5838 | 0.0026453 | 0.13184 | 2.6318 | 140.21 | 1.6
2015-09-01 07:00 | 21.5838 | 0.044496 | 0.21386 | 3.9023 | 185.01 | 2.4
2015-09-01 08:00 | 21.5838 | 0.019552 | 0.29649 | 3.2671 | 229.81 | 2.3
2015-09-01 09:00 | 25.4808 | 0.025791 | 0.37526 | 3.4486 | 274.61 | 2.6
2015-09-01 10:00 | 25.4808 | 0.032721 | 0.34599 | 3.6301 | 260.0767 | 2.6
2015-09-01 11:00 | 25.4808 | 0.073457 | 0.30868 | 4.4468 | 245.5433 | 2.2
2015-09-01 12:00 | 25.4808 | 0.044496 | 0.26583 | 3.9023 | 231.01 | 2.2
2015-09-01 13:00 | 25.4808 | 0.048806 | 0.22931 | 3.9931 | 205.8867 | 2.2
2015-09-01 14:00 | 25.4808 | 0.011414 | 0.19036 | 2.9948 | 180.7633 | 2.2
2015-09-01 15:00 | 25.4808 | 0.053317 | 0.14975 | 4.0838 | 155.64 | 1.9
2015-09-01 16:00 | 25.4808 | 0.10369 | 0.097831 | 4.9006 | 115.8867 | 1.8
2015-09-01 17:00 | 25.4808 | 0.01397 | 0.045591 | 3.0856 | 76.1333 | 1.7
2015-09-01 18:00 | 25.4808 | 0.0067469 | 0.019562 | 2.8133 | 36.38 | 1.1
2015-09-01 19:00 | 25.4808 | 0.025791 | 0.013062 | 3.4486 | 24.2533 | 0.9
2015-09-01 20:00 | 25.4808 | 0.032721 | 0.0065411 | 3.6301 | 12.1267 | 0.7
2015-09-01 21:00 | 25.4808 | 0.079038 | 0 | 4.5376 | 0 | 0.7
2015-09-01 22:00 | 25.4808 | 0.0067469 | 0 | 2.8133 | 0 | 0.6
2015-09-01 23:00 | 25.4808 | 0.032721 | 0 | 3.6301 | 0 | 0.6
2015-09-02 | 21.5838 | 0.058033 | 0 | 4.1746 | 0 | 0.6
2015-09-02 01:00 | 21.5838 | 0 | 0.0026463 | 1.1798 | 4.2733 | 0.6
2015-09-02 02:00 | 21.5838 | 0 | 0.0052927 | 0.63526 | 8.5467 | 0.5
2015-09-02 03:00 | 21.5838 | 0 | 0.0079363 | 1.7243 | 12.82 | 0.5
2015-09-02 04:00 | 21.5838 | 0 | 0.024491 | 0.81677 | 39.18 | 0.2
2015-09-02 05:00 | 21.5838 | 0.0046278 | 0.043954 | 2.7226 | 65.54 | 0.2
2015-09-02 06:00 | 21.5838 | 0.0046278 | 0.073951 | 2.7226 | 91.9 | -0.2
2015-09-02 07:00 | 21.5838 | 0.0090073 | 0.10798 | 2.9041 | 125.0467 | -0.2
2015-09-02 08:00 | 21.5838 | 0.016681 | 0.14106 | 3.1763 | 158.1933 | -0.1
2015-09-02 09:00 | 25.4808 | 0 | 0.17309 | 1.9058 | 191.34 | 0
2015-09-02 10:00 | 25.4808 | 0 | 0.17067 | 2.178 | 190.13 | 0.1
2015-09-02 11:00 | 25.4808 | 0 | 0.16676 | 2.0873 | 188.92 | 0.1
2015-09-02 12:00 | 25.4808 | 0 | 0.16184 | 1.9965 | 187.71 | 0
2015-09-02 13:00 | 25.4808 | 0 | 0.13885 | 1.3613 | 163.82 | 0.3
2015-09-02 14:00 | 25.4808 | 0 | 0.11521 | 1.452 | 139.93 | 1
2015-09-02 15:00 | 25.4808 | 0 | 0.091748 | 0.72602 | 116.04 | 1.1
2015-09-02 16:00 | 25.4808 | 0 | 0.066443 | 0.72602 | 86.62 | 1
2015-09-02 17:00 | 25.4808 | 0 | 0.037345 | 1.9058 | 57.2 | 1.1
2015-09-02 18:00 | 25.4808 | 0 | 0.015123 | 2.2688 | 27.78 | 0.9
2015-09-02 19:00 | 25.4808 | 0 | 0.010081 | 1.2705 | 18.52 | 1.1
2015-09-02 20:00 | 25.4808 | 0 | 0.0050495 | 2.0873 | 9.26 | 0.8
2015-09-02 21:00 | 25.4808 | 0.00079489 | 0 | 2.5411 | 0 | 0.4
2015-09-02 22:00 | 25.4808 | 0 | 0 | 2.4503 | 0 | -0.2
2015-09-02 23:00 | 25.4808 | 0 | 0 | 2.3595 | 0 | -0.1
2015-09-03 | 21.5838 | 0.00079489 | 0 | 2.5411 | 0 | 0.2
2015-09-03 01:00 | 21.5838 | 0 | 0.0015836 | 1.6335 | 2.1967 | 0.2
2015-09-03 02:00 | 21.5838 | 0 | 0.0031678 | 0.63526 | 4.3933 | 0.1
2015-09-03 03:00 | 21.5838 | 0.0026453 | 0.0047508 | 2.6318 | 6.59 | 0.1
2015-09-03 04:00 | 21.5838 | 0 | 0.016043 | 2.178 | 22.27 | -0.1
2015-09-03 05:00 | 21.5838 | 0.016681 | 0.02728 | 3.1763 | 37.95 | 0.1
2015-09-03 06:00 | 21.5838 | 0.019552 | 0.038483 | 3.2671 | 53.63 | 0.2
2015-09-03 07:00 | 21.5838 | 0 | 0.047935 | 2.2688 | 66.1933 | 0.3
2015-09-03 08:00 | 21.5838 | 0 | 0.057647 | 2.3595 | 78.7567 | 0.2
2015-09-03 09:00 | 25.4808 | 0.0067469 | 0.067359 | 2.8133 | 91.32 | 0.4
2015-09-03 10:00 | 25.4808 | 0.0046278 | 0.071749 | 2.7226 | 97.6333 | 0.9
2015-09-03 11:00 | 25.4808 | 0 | 0.076262 | 0.99827 | 103.9467 | 0.6
2015-09-03 12:00 | 25.4808 | 0 | 0.080652 | 2.3595 | 110.26 | 0.5
2015-09-03 13:00 | 25.4808 | 0 | 0.075044 | 1.3613 | 98.8033 | 0.6
2015-09-03 14:00 | 25.4808 | 0 | 0.068651 | 1.452 | 87.3467 | 1.2
2015-09-03 15:00 | 25.4808 | 0 | 0.06117 | 1.2705 | 75.89 | 0.8
2015-09-03 16:00 | 25.4808 | 0 | 0.0425 | 1.815 | 55.7167 | 0.8
2015-09-03 17:00 | 25.4808 | 0 | 0.024299 | 1.9965 | 35.5433 | 0.8
2015-09-03 18:00 | 25.4808 | 0 | 0.010569 | 0.72602 | 15.37 | 0.7
2015-09-03 19:00 | 25.4808 | 0 | 0.007052 | 0.63526 | 10.2467 | 0.6
2015-09-03 20:00 | 25.4808 | 0 | 0.0035327 | 0.81677 | 5.1233 | 0.2
2015-09-03 21:00 | 25.4808 | 0 | 0 | 1.089 | 0 | 0.5
2015-09-03 22:00 | 25.4808 | 0 | 0 | 0.81677 | 0 | 0.5
2015-09-03 23:00 | 25.4808 | 0 | 0 | 1.089 | 0 | 0
2015-09-04 | 21.5838 | 0 | 0 | 1.2705 | 0 | 0.2
2015-09-04 01:00 | 21.5838 | 0 | 0.0020718 | 0.81677 | 2.95 | 0.3
2015-09-04 02:00 | 21.5838 | 0 | 0.004141 | 0.90752 | 5.9 | 0.4
2015-09-04 03:00 | 21.5838 | 0.0046278 | 0.0062257 | 2.7226 | 8.85 | -0.3
2015-09-04 04:00 | 21.5838 | 0.00079489 | 0.022726 | 2.5411 | 31.8867 | 0.1
2015-09-04 05:00 | 21.5838 | 0.0046278 | 0.039272 | 2.7226 | 54.9233 | 0.3
2015-09-04 06:00 | 21.5838 | 0 | 0.056103 | 1.9965 | 77.96 | 0.4
2015-09-04 07:00 | 21.5838 | 0 | 0.073029 | 1.7243 | 98.3933 | 1
2015-09-04 08:00 | 21.5838 | 0 | 0.090938 | 0.72602 | 118.8267 | 1.2
2015-09-04 09:00 | 25.4808 | 0 | 0.10903 | 1.452 | 139.26 | 1.5
2015-09-04 10:00 | 25.4808 | 0 | 0.11184 | 2.178 | 142.1933 | 1.8
2015-09-04 11:00 | 25.4808 | 0.0090073 | 0.11445 | 2.9041 | 145.1267 | 1.7
2015-09-04 12:00 | 25.4808 | 0.01397 | 0.11656 | 3.0856 | 148.06 | 1.9
2015-09-04 13:00 | 25.4808 | 0.068098 | 0.092124 | 4.3561 | 119.4167 | 2.2
2015-09-04 14:00 | 25.4808 | 0 | 0.067978 | 0.72602 | 90.7733 | 1.8
2015-09-04 15:00 | 25.4808 | 0 | 0.044241 | 1.9965 | 62.13 | 2.3
2015-09-04 16:00 | 25.4808 | 0 | 0.033093 | 1.2705 | 46.46 | 2.6
2015-09-04 17:00 | 25.4808 | 0.073457 | 0.021945 | 4.4468 | 30.79 | 2.3
2015-09-04 18:00 | 25.4808 | 0.11045 | 0.010772 | 4.9914 | 15.12 | 2.1
2015-09-04 19:00 | 25.4808 | 0.053317 | 0.00719 | 4.0838 | 10.08 | 1.9
2015-09-04 20:00 | 25.4808 | 0 | 0.0036059 | 2.4503 | 5.04 | 1.2
2015-09-04 21:00 | 25.4808 | 0 | 0 | 1.1798 | 0 | 0.6
2015-09-04 22:00 | 25.4808 | 0 | 0 | 0.90752 | 0 | 0.6
2015-09-04 23:00 | 25.4808 | 0 | 0 | 1.089 | 0 | 0.8
2015-09-05 | 21.5838 | 0 | 0 | 1.6335 | 0 | 0.3
2015-09-05 01:00 | 21.5838 | 0 | 0.001758 | 1.1798 | 2.4733 | 0.6
2015-09-05 02:00 | 21.5838 | 0 | 0.0035139 | 2.2688 | 4.9467 | 0.7
2015-09-05 03:00 | 21.5838 | 0 | 0.0052812 | 1.3613 | 7.42 | 0.1
2015-09-05 04:00 | 21.5838 | 0 | 0.020935 | 1.089 | 30.0067 | 0.2
2015-09-05 05:00 | 21.5838 | 0 | 0.037171 | 1.452 | 52.5933 | 0.4
2015-09-05 06:00 | 21.5838 | 0 | 0.055819 | 2.0873 | 75.18 | 0.6
2015-09-05 07:00 | 21.5838 | 0.0026453 | 0.08236 | 2.6318 | 105.1467 | 0.7
2015-09-05 08:00 | 21.5838 | 0 | 0.10993 | 2.0873 | 135.1133 | 0.6
2015-09-05 09:00 | 25.4808 | 0 | 0.13742 | 1.9058 | 165.08 | 0.9
2015-09-05 10:00 | 25.4808 | 0 | 0.13255 | 1.452 | 164.81 | 0.9
2015-09-05 11:00 | 25.4808 | 0 | 0.12685 | 1.5428 | 164.54 | 0.8
2015-09-05 12:00 | 25.4808 | 0 | 0.12085 | 2.2688 | 164.27 | 0.7
2015-09-05 13:00 | 25.4808 | 0 | 0.10541 | 2.2688 | 144.0567 | 1
2015-09-05 14:00 | 25.4808 | 0 | 0.090005 | 2.0873 | 123.8433 | 1.1
2015-09-05 15:00 | 25.4808 | 0 | 0.074706 | 1.452 | 103.63 | 1
2015-09-05 16:00 | 25.4808 | 0 | 0.054699 | 1.6335 | 75.48 | 0.8
2015-09-05 17:00 | 25.4808 | 0 | 0.033121 | 1.2705 | 47.33 | 0.9
2015-09-05 18:00 | 25.4808 | 0 | 0.012517 | 0.81677 | 19.18 | 0.7
2015-09-05 19:00 | 25.4808 | 0 | 0.0083549 | 1.452 | 12.7867 | 0.5
2015-09-05 20:00 | 25.4808 | 0 | 0.0041781 | 0.99827 | 6.3933 | 0.6
2015-09-05 21:00 | 25.4808 | 0 | 0 | 0.36301 | 0 | -0.6
2015-09-05 22:00 | 25.4808 | 0 | 0 | 0.63526 | 0 | 0
2015-09-05 23:00 | 25.4808 | 0 | 0 | 0.99827 | 0 | -0.9
2015-09-06 | 21.5838 | 0 | 0 | 1.9965 | 0 | -0.2
2015-09-06 01:00 | 21.5838 | 0 | 0.0015242 | 1.815 | 2.1167 | -0.3
2015-09-06 02:00 | 21.5838 | 0 | 0.0030512 | 0.99827 | 4.2333 | -0.6
2015-09-06 03:00 | 21.5838 | 0 | 0.004571 | 1.6335 | 6.35 | -0.3
2015-09-06 04:00 | 21.5838 | 0 | 0.019583 | 1.9965 | 27.3167 | -0.2
2015-09-06 05:00 | 21.5838 | 0 | 0.034639 | 1.452 | 48.2833 | -0.2
2015-09-06 06:00 | 21.5838 | 0 | 0.049986 | 1.452 | 69.25 | -0.1
2015-09-06 07:00 | 21.5838 | 0 | 0.06874 | 1.6335 | 95.0767 | 0.2
2015-09-06 08:00 | 21.5838 | 0 | 0.087416 | 1.9058 | 120.9033 | 0.4
2015-09-06 09:00 | 25.4808 | 0.0026453 | 0.10581 | 2.6318 | 146.73 | 1
2015-09-06 10:00 | 25.4808 | 0 | 0.10577 | 2.3595 | 147.4167 | 1.3
2015-09-06 11:00 | 25.4808 | 0.0046278 | 0.10566 | 2.7226 | 148.1033 | 1.6
2015-09-06 12:00 | 25.4808 | 0.016681 | 0.1056 | 3.1763 | 148.79 | 1.7
2015-09-06 13:00 | 25.4808 | 0.019552 | 0.092278 | 3.2671 | 129.0767 | 2
2015-09-06 14:00 | 25.4808 | 0.0067469 | 0.078956 | 2.8133 | 109.3633 | 1.8
2015-09-06 15:00 | 25.4808 | 0 | 0.065175 | 2.4503 | 89.65 | 2.1
2015-09-06 16:00 | 25.4808 | 0.025791 | 0.046889 | 3.4486 | 65.04 | 2.2
2015-09-06 17:00 | 25.4808 | 0.040381 | 0.028577 | 3.8116 | 40.43 | 2
2015-09-06 18:00 | 25.4808 | 0.090889 | 0.011178 | 4.7191 | 15.82 | 2.1
2015-09-06 19:00 | 25.4808 | 0.14007 | 0.0074639 | 5.3544 | 10.5467 | 1.8
2015-09-06 20:00 | 25.4808 | 0.097168 | 0.0037419 | 4.8099 | 5.2733 | 1.2
2015-09-06 21:00 | 25.4808 | 0.048806 | 0 | 3.9931 | 0 | 1.3
2015-09-06 22:00 | 25.4808 | 0.12474 | 0 | 5.1729 | 0 | 2.3
2015-09-06 23:00 | 25.4808 | 0.11045 | 0 | 4.9914 | 0 | 2.8
2015-09-07 | 21.5838 | 0.13227 | 0 | 5.2636 | 0 | 2.8
2015-09-07 01:00 | 21.5838 | 0.14007 | 0.00068165 | 5.3544 | 0.97667 | 2.9
2015-09-07 02:00 | 21.5838 | 0.12474 | 0.0013622 | 5.1729 | 1.9533 | 3.1
2015-09-07 03:00 | 21.5838 | 0.14813 | 0.0020408 | 5.4451 | 2.93 | 3.4
2015-09-07 04:00 | 21.5838 | 0.22287 | 0.0099962 | 6.1711 | 14.18 | 3
2015-09-07 05:00 | 21.5838 | 0.48412 | 0.018024 | 7.8954 | 25.43 | 3.2
2015-09-07 06:00 | 21.5838 | 0.45043 | 0.026364 | 7.7139 | 36.68 | 3.4
2015-09-07 07:00 | 21.5838 | 0.46708 | 0.034148 | 7.8047 | 47.55 | 3.4
2015-09-07 08:00 | 21.5838 | 0.37288 | 0.041791 | 7.2602 | 58.42 | 3.4
2015-09-07 09:00 | 25.4808 | 0.20242 | 0.049342 | 5.9896 | 69.29 | 3.5
2015-09-07 10:00 | 25.4808 | 0.14813 | 0.066836 | 5.4451 | 80.89 | 3.3
2015-09-07 11:00 | 25.4808 | 0.24456 | 0.084219 | 6.3526 | 92.49 | 4
2015-09-07 12:00 | 25.4808 | 0.22287 | 0.10119 | 6.1711 | 104.09 | 3.9
2015-09-07 13:00 | 25.4808 | 0.079038 | 0.089907 | 4.5376 | 100.9867 | 3.8
2015-09-07 14:00 | 25.4808 | 0.019552 | 0.07886 | 3.2671 | 97.8833 | 3.7
2015-09-07 15:00 | 25.4808 | 0.53765 | 0.068892 | 8.1677 | 94.78 | 4.2
2015-09-07 16:00 | 25.4808 | 0.78989 | 0.051548 | 9.2567 | 69.51 | 4
2015-09-07 17:00 | 25.4808 | 0.37288 | 0.028737 | 7.2602 | 44.24 | 3.4
2015-09-07 18:00 | 25.4808 | 0.23356 | 0.0092226 | 6.2619 | 18.97 | 3.1
2015-09-07 19:00 | 25.4808 | 0.33077 | 0.0061599 | 6.9879 | 12.6467 | 2.7
2015-09-07 20:00 | 25.4808 | 0.16509 | 0.0030812 | 5.6266 | 6.3233 | 2.7
2015-09-07 21:00 | 25.4808 | 0.41828 | 0 | 7.5324 | 0 | 2.3
2015-09-07 22:00 | 25.4808 | 0.72086 | 0 | 8.9844 | 0 | 2.3
2015-09-07 23:00 | 25.4808 | 0.6559 | 0 | 8.7122 | 0 | 2.3
2015-09-08 | 21.5838 | 0.74342 | 0 | 9.0752 | 0 | 2.1
2015-09-08 01:00 | 21.5838 | 0.073457 | 0.0012152 | 4.4468 | 2.0367 | 1.9
2015-09-08 02:00 | 21.5838 | 0.16509 | 0.0024301 | 5.6266 | 4.0733 | 1.9
2015-09-08 03:00 | 21.5838 | 0.11747 | 0.0036485 | 5.0821 | 6.11 | 1.6
2015-09-08 04:00 | 21.5838 | 0.053317 | 0.018261 | 4.0838 | 30.8667 | 1.7
2015-09-08 05:00 | 21.5838 | 0.11747 | 0.037105 | 5.0821 | 55.6233 | 1.9
2015-09-08 06:00 | 21.5838 | 0.15647 | 0.070744 | 5.5359 | 80.38 | 2.1
2015-09-08 07:00 | 21.5838 | 0.19265 | 0.089172 | 5.8989 | 98.8567 | 2.3
2015-09-08 08:00 | 21.5838 | 0.12474 | 0.10305 | 5.1729 | 117.3333 | 2.2
2015-09-08 09:00 | 25.4808 | 0.29181 | 0.11466 | 6.7156 | 135.81 | 2.3
2015-09-08 10:00 | 25.4808 | 0.090889 | 0.12655 | 4.7191 | 143.27 | 2.1
2015-09-08 11:00 | 25.4808 | 0.048806 | 0.1378 | 3.9931 | 150.73 | 2.3
2015-09-08 12:00 | 25.4808 | 0 | 0.14817 | 2.178 | 158.19 | 2.5
2015-09-08 13:00 | 25.4808 | 0.025791 | 0.13963 | 3.4486 | 144.03 | 2.8
2015-09-08 14:00 | 25.4808 | 0.040381 | 0.12931 | 3.8116 | 129.87 | 2.5
2015-09-08 15:00 | 25.4808 | 0.10369 | 0.11453 | 4.9006 | 115.71 | 3.6
2015-09-08 16:00 | 25.4808 | 0 | 0.073754 | 0.99827 | 83.33 | 2.6
2015-09-08 17:00 | 25.4808 | 0.0026453 | 0.029155 | 2.6318 | 50.95 | 1.4
2015-09-08 18:00 | 25.4808 | 0 | 0.0087918 | 1.7243 | 18.57 | 1
2015-09-08 19:00 | 25.4808 | 0 | 0.0058848 | 1.3613 | 12.38 | 0
2015-09-08 20:00 | 25.4808 | 0 | 0.0029488 | 1.6335 | 6.19 | -0.5
2015-09-08 21:00 | 25.4808 | 0 | 0 | 0.99827 | 0 | -0.1
2015-09-08 22:00 | 25.4808 | 0 | 0 | 1.815 | 0 | -0.4
2015-09-08 23:00 | 25.4808 | 0 | 0 | 0.81677 | 0 | -0.2
2015-09-09 | 21.5838 | 0 | 0 | 0.72602 | 0 | 0.5
2015-09-09 01:00 | 21.5838 | 0 | 0.0012082 | 1.9058 | 1.6733 | -0.2
2015-09-09 02:00 | 21.5838 | 0 | 0.0024046 | 0.90752 | 3.3467 | 1.1
2015-09-09 03:00 | 21.5838 | 0 | 0.0036116 | 2.3595 | 5.02 | 0.7
2015-09-09 04:00 | 21.5838 | 0 | 0.021552 | 2.0873 | 30.8833 | 1.4
2015-09-09 05:00 | 21.5838 | 0 | 0.040151 | 1.2705 | 56.7467 | 1.4
2015-09-09 06:00 | 21.5838 | 0.040381 | 0.061247 | 3.8116 | 82.61 | 1.6
2015-09-09 07:00 | 21.5838 | 0.079038 | 0.15017 | 4.5376 | 131.09 | 1.7
2015-09-09 08:00 | 21.5838 | 0.11045 | 0.25511 | 4.9914 | 179.57 | 2.3
2015-09-09 09:00 | 25.4808 | 0.23356 | 0.36195 | 6.2619 | 228.05 | 3.1
2015-09-09 10:00 | 25.4808 | 0 | 0.46282 | 1.7243 | 247.9733 | 2.9
2015-09-09 11:00 | 25.4808 | 0.016681 | 0.55652 | 3.1763 | 267.8967 | 2.9
2015-09-09 12:00 | 25.4808 | 0.0067469 | 0.63907 | 2.8133 | 287.82 | 2.7
2015-09-09 13:00 | 25.4808 | 0 | 0.53055 | 2.3595 | 246.9567 | 4
2015-09-09 14:00 | 25.4808 | 0 | 0.41653 | 1.7243 | 206.0933 | 3.2
2015-09-09 15:00 | 25.4808 | 0 | 0.29146 | 2.4503 | 165.23 | 3.7
2015-09-09 16:00 | 25.4808 | 0 | 0.15305 | 1.9965 | 114.94 | 1.5
2015-09-09 17:00 | 25.4808 | 0 | 0.019902 | 2.3595 | 64.65 | 2.1
2015-09-09 18:00 | 25.4808 | 0 | 0.0094498 | 2.3595 | 14.36 | 1.6
2015-09-09 19:00 | 25.4808 | 0 | 0.0063162 | 0.72602 | 9.5733 | 1
2015-09-09 20:00 | 25.4808 | 0 | 0.0031582 | 1.2705 | 4.7867 | 1.1
2015-09-09 21:00 | 25.4808 | 0 | 0 | 1.9058 | 0 | 1.6
2015-09-09 22:00 | 25.4808 | 0.00079489 | 0 | 2.5411 | 0 | 1.2
2015-09-09 23:00 | 25.4808 | 0.0046278 | 0 | 2.7226 | 0 | 1
2015-09-10 | 21.5838 | 0 | 0 | 0.99827 | 0 | 1.2
2015-09-10 01:00 | 21.5838 | 0 | 0.00068902 | 0.36301 | 0.95667 | 0.5
2015-09-10 02:00 | 21.5838 | 0 | 0.0013809 | 1.9058 | 1.9133 | -0.1
2015-09-10 03:00 | 21.5838 | 0.00079489 | 0.0020705 | 2.5411 | 2.87 | 0
2015-09-10 04:00 | 21.5838 | 0.044496 | 0.013645 | 3.9023 | 19.06 | 0.3
2015-09-10 05:00 | 21.5838 | 0.058033 | 0.025229 | 4.1746 | 35.25 | 0.9
2015-09-10 06:00 | 21.5838 | 0.040381 | 0.037134 | 3.8116 | 51.44 | 1
2015-09-10 07:00 | 21.5838 | 0.062959 | 0.055429 | 4.2653 | 76.52 | 1.3
2015-09-10 08:00 | 21.5838 | 0.090889 | 0.073757 | 4.7191 | 101.6 | 1.2
2015-09-10 09:00 | 25.4808 | 0.025791 | 0.091912 | 3.4486 | 126.68 | 1.4
2015-09-10 10:00 | 25.4808 | 0 | 0.097829 | 2.0873 | 132.2467 | 1.5
2015-09-10 11:00 | 25.4808 | 0 | 0.10357 | 1.089 | 137.8133 | 2
2015-09-10 12:00 | 25.4808 | 0 | 0.1088 | 0.81677 | 143.38 | 3.3
2015-09-10 13:00 | 25.4808 | 0 | 0.090347 | 1.5428 | 117.96 | 2.9
2015-09-10 14:00 | 25.4808 | 0 | 0.071432 | 2.178 | 92.54 | 2.9
2015-09-10 15:00 | 25.4808 | 0.097168 | 0.052071 | 4.8099 | 67.12 | 3.1
2015-09-10 16:00 | 25.4808 | 0.097168 | 0.035463 | 4.8099 | 47.3733 | 3.3
2015-09-10 17:00 | 25.4808 | 0.11747 | 0.018976 | 5.0821 | 27.6267 | 3
2015-09-10 18:00 | 25.4808 | 0.20242 | 0.0055286 | 5.9896 | 7.88 | 2.9
2015-09-10 19:00 | 25.4808 | 0.19265 | 0.0036758 | 5.8989 | 5.2533 | 3.7
2015-09-10 20:00 | 25.4808 | 0.24456 | 0.0018417 | 6.3526 | 2.6267 | 3.2
2015-09-10 21:00 | 25.4808 | 0.16074 | 0 | 5.5812 | 0 | 2.8
2015-09-10 22:00 | 25.4808 | 0.097168 | 0 | 4.8099 | 0 | 3.1
2015-09-10 23:00 | 25.4808 | 0.058033 | 0 | 4.1746 | 0 | 3.4
2015-09-11 | 21.5838 | 0.11747 | 0 | 5.0821 | 0 | 3.4
2015-09-11 01:00 | 21.5838 | 0.16509 | 0.00047115 | 5.6266 | 0.94 | 3.7
2015-09-11 02:00 | 21.5838 | 0.21249 | 0.00094017 | 6.0804 | 1.88 | 4.3
2015-09-11 03:00 | 21.5838 | 0.29181 | 0.0014013 | 6.7156 | 2.82 | 6
2015-09-11 04:00 | 21.5838 | 0.76642 | 0.0055297 | 9.1659 | 8.7567 | 5.4
2015-09-11 05:00 | 21.5838 | 0.72086 | 0.010162 | 8.9844 | 14.6933 | 6.1
2015-09-11 06:00 | 21.5838 | 0.5194 | 0.015883 | 8.0769 | 20.63 | 5.6
2015-09-11 07:00 | 21.5838 | 0.41828 | 0.022941 | 7.5324 | 28.9433 | 4.4
2015-09-11 08:00 | 21.5838 | 0.2795 | 0.02977 | 6.6249 | 37.2567 | 4.3
2015-09-11 09:00 | 25.4808 | 0.097168 | 0.036438 | 4.8099 | 45.57 | 4.6
2015-09-11 10:00 | 25.4808 | 0.040381 | 0.040874 | 3.8116 | 52.1733 | 4.3
2015-09-11 11:00 | 25.4808 | 0.016681 | 0.045114 | 3.1763 | 58.7767 | 4.5
2015-09-11 12:00 | 25.4808 | 0 | 0.049317 | 1.1798 | 65.38 | 4.4
2015-09-11 13:00 | 25.4808 | 0.0090073 | 0.08635 | 2.9041 | 71.19 | 4.3
2015-09-11 14:00 | 25.4808 | 0.058033 | 0.11774 | 4.1746 | 77 | 4.3
2015-09-11 15:00 | 25.4808 | 0.14813 | 0.13616 | 5.4451 | 82.81 | 5.7
2015-09-11 16:00 | 25.4808 | 0.50156 | 0.073722 | 7.9862 | 57.8 | 5.2
2015-09-11 17:00 | 25.4808 | 0.5194 | 0.010911 | 8.0769 | 32.79 | 3.6
2015-09-11 18:00 | 25.4808 | 0.25588 | 0.0038786 | 6.4434 | 7.78 | 3.9
2015-09-11 19:00 | 25.4808 | 0.38764 | 0.0025804 | 7.3509 | 5.1867 | 4.5
2015-09-11 20:00 | 25.4808 | 0.69876 | 0.0012876 | 8.8937 | 2.5933 | 5.1
2015-09-11 21:00 | 25.4808 | 0.81382 | 0 | 9.3474 | 0 | 4.7
2015-09-11 22:00 | 25.4808 | 0.63512 | 0 | 8.6214 | 0 | 5.5
2015-09-11 23:00 | 25.4808 | 1 | 0 | 11.4347 | 0 | 5.2
2015-09-12 | 21.5838 | 1 | 0 | 10.4365 | 0 | 5.3
2015-09-12 01:00 | 21.5838 | 1 | 0.00042413 | 10.5272 | 0.89667 | 5.5
2015-09-12 02:00 | 21.5838 | 0.5194 | 0.00084947 | 8.0769 | 1.7933 | 5.1
2015-09-12 03:00 | 21.5838 | 0.26753 | 0.0012746 | 6.5341 | 2.69 | 5
2015-09-12 04:00 | 21.5838 | 0.30445 | 0.0080416 | 6.8064 | 22.9933 | 2.9
2015-09-12 05:00 | 21.5838 | 0.25588 | 0.027352 | 6.4434 | 43.2967 | 2.7
2015-09-12 06:00 | 21.5838 | 0.090889 | 0.086736 | 4.7191 | 63.6 | 2.7
2015-09-12 07:00 | 21.5838 | 0.090889 | 0.11994 | 4.7191 | 70.43 | 3.2
2015-09-12 08:00 | 21.5838 | 0 | 0.14694 | 1.3613 | 77.26 | 3.5
2015-09-12 09:00 | 25.4808 | 0 | 0.17015 | 0.36301 | 84.09 | 4.3
2015-09-12 10:00 | 25.4808 | 0 | 0.17375 | 2.4503 | 88.18 | 4.4
2015-09-12 11:00 | 25.4808 | 0.00079489 | 0.17473 | 2.5411 | 92.27 | 4.4
2015-09-12 12:00 | 25.4808 | 0.0067469 | 0.17325 | 2.8133 | 96.36 | 4.7
2015-09-12 13:00 | 25.4808 | 0.01397 | 0.16764 | 3.0856 | 93.48 | 4.1
2015-09-12 14:00 | 25.4808 | 0.022587 | 0.1579 | 3.3578 | 90.6 | 4.2
2015-09-12 15:00 | 25.4808 | 0.032721 | 0.14119 | 3.6301 | 87.72 | 4.9
2015-09-12 16:00 | 25.4808 | 0.022587 | 0.077456 | 3.3578 | 61.1 | 5.1
2015-09-12 17:00 | 25.4808 | 0.036458 | 0.012179 | 3.7208 | 34.48 | 4.9
2015-09-12 18:00 | 25.4808 | 0.0046278 | 0.003686 | 2.7226 | 7.86 | 4.6
2015-09-12 19:00 | 25.4808 | 0 | 0.0024541 | 2.0873 | 5.24 | 5
2015-09-12 20:00 | 25.4808 | 0.0026453 | 0.0012282 | 2.6318 | 2.62 | 4.8
2015-09-12 21:00 | 25.4808 | 0.019552 | 0 | 3.2671 | 0 | 4.3
2015-09-12 22:00 | 25.4808 | 0.079038 | 0 | 4.5376 | 0 | 5.2
2015-09-12 23:00 | 25.4808 | 0.10369 | 0 | 4.9006 | 0 | 5.4
2015-09-13 | 21.5838 | 0.30445 | 0 | 6.8064 | 0 | 3.6
2015-09-13 01:00 | 21.5838 | 0.14813 | 0.00028048 | 5.4451 | 0.56333 | 4.1
2015-09-13 02:00 | 21.5838 | 0.22287 | 0.00055783 | 6.1711 | 1.1267 | 5.6
2015-09-13 03:00 | 21.5838 | 0.41828 | 0.00084354 | 7.5324 | 1.69 | 3.4
2015-09-13 04:00 | 21.5838 | 0.084847 | 0.0069549 | 4.6283 | 18.5967 | 3.6
2015-09-13 05:00 | 21.5838 | 0.079038 | 0.023238 | 4.5376 | 35.5033 | 3.6
2015-09-13 06:00 | 21.5838 | 0.0026453 | 0.070777 | 2.6318 | 52.41 | 4.4
2015-09-13 07:00 | 21.5838 | 0 | 0.12552 | 0.72602 | 71.8367 | 4.9
2015-09-13 08:00 | 21.5838 | 0.032721 | 0.1813 | 3.6301 | 91.2633 | 3.8
2015-09-13 09:00 | 25.4808 | 0.068098 | 0.23541 | 4.3561 | 110.69 | 3.3
2015-09-13 10:00 | 25.4808 | 0.058033 | 0.23984 | 4.1746 | 113.0867 | 3.9
2015-09-13 11:00 | 25.4808 | 0 | 0.24094 | 0.90752 | 115.4833 | 4.3
2015-09-13 12:00 | 25.4808 | 0 | 0.23963 | 0.81677 | 117.88 | 4
2015-09-13 13:00 | 25.4808 | 0 | 0.19054 | 0.63526 | 98.8767 | 4.5
2015-09-13 14:00 | 25.4808 | 0 | 0.14052 | 0.63526 | 79.8733 | 4.1
2015-09-13 15:00 | 25.4808 | 0 | 0.090149 | 0.54451 | 60.87 | 4.2
2015-09-13 16:00 | 25.4808 | 0 | 0.049966 | 0.36301 | 41.6333 | 3.9
2015-09-13 17:00 | 25.4808 | 0 | 0.0094574 | 0.45376 | 22.3967 | 5
2015-09-13 18:00 | 25.4808 | 0 | 0.0018682 | 0.99827 | 3.16 | 5.7
2015-09-13 19:00 | 25.4808 | 0 | 0.0012492 | 1.815 | 2.1067 | 4.9
2015-09-13 20:00 | 25.4808 | 0 | 0.00062283 | 1.2705 | 1.0533 | 5.7
2015-09-13 21:00 | 25.4808 | 0 | 0 | 2.178 | 0 | 5
2015-09-13 22:00 | 25.4808 | 0 | 0 | 1.452 | 0 | 4.9
2015-09-13 23:00 | 25.4808 | 0 | 0 | 1.089 | 0 | 5
2015-09-14 | 21.5838 | 0 | 0 | 0.45376 | 0 | 6.2
2015-09-14 01:00 | 21.5838 | 0 | 0.000198 | 0.90752 | 0.28 | 5.5
2015-09-14 02:00 | 21.5838 | 0 | 0.00039438 | 0.99827 | 0.56 | 6.6
2015-09-14 03:00 | 21.5838 | 0 | 0.00059111 | 0.45376 | 0.84 | 6.8
2015-09-14 04:00 | 21.5838 | 0 | 0.0070697 | 0.36301 | 10.2133 | 5.6
2015-09-14 05:00 | 21.5838 | 0 | 0.013808 | 1.815 | 19.5867 | 5.3
2015-09-14 06:00 | 21.5838 | 0 | 0.021301 | 2.3595 | 28.96 | 5.4
2015-09-14 07:00 | 21.5838 | 0 | 0.035484 | 0.90752 | 44.5333 | 6
2015-09-14 08:00 | 21.5838 | 0 | 0.050322 | 2.178 | 60.1067 | 5.8
2015-09-14 09:00 | 25.4808 | 0 | 0.065307 | 1.452 | 75.68 | 5.5
2015-09-14 10:00 | 25.4808 | 0 | 0.066512 | 2.2688 | 76.21 | 6.7
2015-09-14 11:00 | 25.4808 | 0 | 0.067974 | 1.9965 | 76.74 | 5.9
2015-09-14 12:00 | 25.4808 | 0 | 0.068953 | 1.6335 | 77.27 | 6
2015-09-14 13:00 | 25.4808 | 0 | 0.056599 | 1.5428 | 67.0267 | 6
2015-09-14 14:00 | 25.4808 | 0 | 0.044343 | 0.99827 | 56.7833 | 6.1
2015-09-14 15:00 | 25.4808 | 0 | 0.032696 | 1.6335 | 46.54 | 6.1
2015-09-14 16:00 | 25.4808 | 0 | 0.022732 | 1.815 | 32.2633 | 6
2015-09-14 17:00 | 25.4808 | 0 | 0.012644 | 1.6335 | 17.9867 | 6
2015-09-14 18:00 | 25.4808 | 0 | 0.0025725 | 2.178 | 3.71 | 5.9
2015-09-14 19:00 | 25.4808 | 0 | 0.0017145 | 0.81677 | 2.4733 | 6
2015-09-14 20:00 | 25.4808 | 0 | 0.00085769 | 1.089 | 1.2367 | 5.9
2015-09-14 21:00 | 25.4808 | 0 | 0 | 0.72602 | 0 | 6
2015-09-14 22:00 | 25.4808 | 0 | 0 | 2.0873 | 0 | 5.9
2015-09-14 23:00 | 25.4808 | 0 | 0 | 1.1798 | 0 | 5.9
2015-09-15 | 21.5838 | 0 | 0 | 2.3595 | 0 | 4.8
2015-09-15 01:00 | 21.5838 | 0 | 0.0002366 | 2.4503 | 0.46 | 3.3
2015-09-15 02:00 | 21.5838 | 0 | 0.00047406 | 2.2688 | 0.92 | 2.8
2015-09-15 03:00 | 21.5838 | 0 | 0.00071211 | 1.1798 | 1.38 | 2.4
2015-09-15 04:00 | 21.5838 | 0 | 0.010219 | 2.2688 | 23.7667 | 3.1
2015-09-15 05:00 | 21.5838 | 0 | 0.032449 | 1.2705 | 46.1533 | 3.6
2015-09-15 06:00 | 21.5838 | 0 | 0.090452 | 1.7243 | 68.54 | 3.1
2015-09-15 07:00 | 21.5838 | 0 | 0.096689 | 2.3595 | 80.0133 | 3.8
2015-09-15 08:00 | 21.5838 | 0 | 0.091851 | 1.6335 | 91.4867 | 3.3
2015-09-15 09:00 | 25.4808 | 0 | 0.082381 | 1.9965 | 102.96 | 3.5
2015-09-15 10:00 | 25.4808 | 0.053317 | 0.076814 | 4.0838 | 96.6667 | 3.3
2015-09-15 11:00 | 25.4808 | 0.019552 | 0.071049 | 3.2671 | 90.3733 | 3
2015-09-15 12:00 | 25.4808 | 0 | 0.064713 | 1.815 | 84.08 | 4.5
2015-09-15 13:00 | 25.4808 | 0 | 0.11425 | 1.3613 | 89.86 | 3.9
2015-09-15 14:00 | 25.4808 | 0 | 0.15722 | 1.7243 | 95.64 | 4.3
2015-09-15 15:00 | 25.4808 | 0 | 0.18738 | 0.54451 | 101.42 | 3.1
2015-09-15 16:00 | 25.4808 | 0 | 0.10298 | 0.81677 | 69.6033 | 3
2015-09-15 17:00 | 25.4808 | 0 | 0.011987 | 0.90752 | 37.7867 | 1.9
2015-09-15 18:00 | 25.4808 | 0.00079489 | 0.0028571 | 2.5411 | 5.97 | 1.5
2015-09-15 19:00 | 25.4808 | 0 | 0.0019049 | 0.90752 | 3.98 | 1.5
2015-09-15 20:00 | 25.4808 | 0 | 0.00095572 | 0.45376 | 1.99 | 0.6
2015-09-15 21:00 | 25.4808 | 0 | 0 | 0.72602 | 0 | 0.1
2015-09-15 22:00 | 25.4808 | 0 | 0 | 0.63526 | 0 | 0.6
2015-09-15 23:00 | 25.4808 | 0 | 0 | 1.5428 | 0 | 0
2015-09-16 | 21.5838 | 0 | 0 | 0.81677 | 0 | -0.2
2015-09-16 01:00 | 21.5838 | 0 | 0.00017322 | 0.54451 | 0.33667 | -0.3
2015-09-16 02:00 | 21.5838 | 0 | 0.00034656 | 1.815 | 0.67333 | -0.4
2015-09-16 03:00 | 21.5838 | 0 | 0.0005202 | 1.6335 | 1.01 | -0.6
2015-09-16 04:00 | 21.5838 | 0 | 0.0097701 | 0.99827 | 27.19 | -0.9
2015-09-16 05:00 | 21.5838 | 0 | 0.039779 | 1.5428 | 53.37 | -0.6
2015-09-16 06:00 | 21.5838 | 0 | 0.12328 | 0.45376 | 79.55 | 0.6
2015-09-16 07:00 | 21.5838 | 0 | 0.26142 | 0.45376 | 126.6767 | 1.3
2015-09-16 08:00 | 21.5838 | 0 | 0.40185 | 0.45376 | 173.8033 | 1.5
2015-09-16 09:00 | 25.4808 | 0 | 0.53794 | 0.63526 | 220.93 | 1.1
2015-09-16 10:00 | 25.4808 | 0 | 0.53813 | 0.54451 | 222.1433 | 1.2
2015-09-16 11:00 | 25.4808 | 0 | 0.53137 | 1.1798 | 223.3567 | 1.6
2015-09-16 12:00 | 25.4808 | 0 | 0.51954 | 0.81677 | 224.57 | 1.9
2015-09-16 13:00 | 25.4808 | 0 | 0.37117 | 0.54451 | 173.7233 | 1.7
2015-09-16 14:00 | 25.4808 | 0 | 0.21742 | 0.45376 | 122.8767 | 1.8
2015-09-16 15:00 | 25.4808 | 0 | 0.068571 | 0.54451 | 72.03 | 2.5
2015-09-16 16:00 | 25.4808 | 0 | 0.044013 | 1.3613 | 49.56 | 1.9
2015-09-16 17:00 | 25.4808 | 0 | 0.01687 | 1.3613 | 27.09 | 1.7
2015-09-16 18:00 | 25.4808 | 0 | 0.0025047 | 1.3613 | 4.62 | 1.8
2015-09-16 19:00 | 25.4808 | 0 | 0.0016749 | 1.2705 | 3.08 | 1
2015-09-16 20:00 | 25.4808 | 0 | 0.00083568 | 0.45376 | 1.54 | 1.6
2015-09-16 21:00 | 25.4808 | 0 | 0 | 1.5428 | 0 | 0.6
2015-09-16 22:00 | 25.4808 | 0 | 0 | 1.2705 | 0 | 0.6
2015-09-16 23:00 | 25.4808 | 0 | 0 | 0.90752 | 0 | 0.4
2015-09-17 | 21.5838 | 0 | 0 | 0.81677 | 0 | 0.9
2015-09-17 01:00 | 21.5838 | 0 | 0.00011005 | 0.90752 | 0.2 | 1.1
2015-09-17 02:00 | 21.5838 | 0 | 0.00021986 | 0.36301 | 0.4 | 1.4
2015-09-17 03:00 | 21.5838 | 0 | 0.00033099 | 1.3613 | 0.6 | 0.4
2015-09-17 04:00 | 21.5838 | 0.0046278 | 0.0094992 | 2.7226 | 24.14 | 0.6
2015-09-17 05:00 | 21.5838 | 0 | 0.036793 | 1.2705 | 47.68 | 2.4
2015-09-17 06:00 | 21.5838 | 0 | 0.10807 | 0.99827 | 71.22 | 1.9
2015-09-17 07:00 | 21.5838 | 0 | 0.2203 | 1.452 | 112.2767 | 1.5
2015-09-17 08:00 | 21.5838 | 0 | 0.33259 | 1.452 | 153.3333 | 2.2
2015-09-17 09:00 | 25.4808 | 0 | 0.4418 | 0.54451 | 194.39 | 2.2
2015-09-17 10:00 | 25.4808 | 0 | 0.46997 | 0.45376 | 202.1633 | 2.1
2015-09-17 11:00 | 25.4808 | 0 | 0.49061 | 0.45376 | 209.9367 | 3.6
2015-09-17 12:00 | 25.4808 | 0.048806 | 0.5089 | 3.9931 | 217.71 | 3.9
2015-09-17 13:00 | 25.4808 | 0.062959 | 0.3988 | 4.2653 | 178.1967 | 4.1
2015-09-17 14:00 | 25.4808 | 0.016681 | 0.28409 | 3.1763 | 138.6833 | 4.1
2015-09-17 15:00 | 25.4808 | 0.022587 | 0.16846 | 3.3578 | 99.17 | 3
2015-09-17 16:00 | 25.4808 | 0 | 0.096499 | 1.5428 | 67.4867 | 1.9
2015-09-17 17:00 | 25.4808 | 0 | 0.014204 | 0.90752 | 35.8033 | 1.2
2015-09-17 18:00 | 25.4808 | 0 | 0.0020121 | 2.178 | 4.12 | 1.8
2015-09-17 19:00 | 25.4808 | 0 | 0.001345 | 1.7243 | 2.7467 | 1.1
2015-09-17 20:00 | 25.4808 | 0 | 0.00067426 | 1.452 | 1.3733 | 0.4
2015-09-17 21:00 | 25.4808 | 0.0026453 | 0 | 2.6318 | 0 | 0.1
2015-09-17 22:00 | 25.4808 | 0 | 0 | 1.452 | 0 | 0.3
2015-09-17 23:00 | 25.4808 | 0 | 0 | 2.178 | 0 | 0
2015-09-18 | 21.5838 | 0 | 0 | 2.178 | 0 | -0.2
2015-09-18 01:00 | 21.5838 | 0 | 5.162e-05 | 2.178 | 0.093333 | -0.3
2015-09-18 02:00 | 21.5838 | 0 | 0.0001032 | 1.9965 | 0.18667 | -0.2
2015-09-18 03:00 | 21.5838 | 0 | 0.00015503 | 1.2705 | 0.28 | -0.6
2015-09-18 04:00 | 21.5838 | 0 | 0.0081759 | 1.6335 | 19.76 | -0.7
2015-09-18 05:00 | 21.5838 | 0 | 0.016175 | 2.3595 | 39.24 | -0.6
2015-09-18 06:00 | 21.5838 | 0 | 0.090575 | 1.7243 | 58.72 | 0.4
2015-09-18 07:00 | 21.5838 | 0.00079489 | 0.17906 | 2.5411 | 92.9033 | 1
2015-09-18 08:00 | 21.5838 | 0.040381 | 0.26739 | 3.8116 | 127.0867 | 1.8
2015-09-18 09:00 | 25.4808 | 0.025791 | 0.35223 | 3.4486 | 161.27 | 3
2015-09-18 10:00 | 25.4808 | 0.025791 | 0.31126 | 3.4486 | 151.49 | 3.6
2015-09-18 11:00 | 25.4808 | 0.14007 | 0.26734 | 5.3544 | 141.71 | 3.3
2015-09-18 12:00 | 25.4808 | 0.33077 | 0.22159 | 6.9879 | 131.93 | 2.1
2015-09-18 13:00 | 25.4808 | 0.5194 | 0.197 | 8.0769 | 114.8933 | 2
2015-09-18 14:00 | 25.4808 | 0.8631 | 0.17035 | 9.529 | 97.8567 | 1.9
2015-09-18 15:00 | 25.4808 | 1 | 0.13985 | 10.5272 | 80.82 | 2.3
2015-09-18 16:00 | 25.4808 | 0.88845 | 0.080645 | 9.6197 | 54.77 | 2.3
2015-09-18 17:00 | 25.4808 | 0.50156 | 0.011632 | 7.9862 | 28.72 | 2.3
2015-09-18 18:00 | 25.4808 | 0.43416 | 0.0013612 | 7.6232 | 2.67 | 2.1
2015-09-18 19:00 | 25.4808 | 0.5194 | 0.0009092 | 8.0769 | 1.78 | 1.6
2015-09-18 20:00 | 25.4808 | 1 | 0.00045496 | 10.5272 | 0.89 | 1.4
2015-09-18 21:00 | 25.4808 | 1 | 0 | 10.255 | 0 | 1.2
2015-09-18 22:00 | 25.4808 | 1 | 0 | 11.344 | 0 | 1.3
2015-09-18 23:00 | 25.4808 | 0.99474 | 0 | 9.9827 | 0 | 1.7
2015-09-19 | 21.5838 | 0.61478 | 0 | 8.5307 | 0 | 1.7
2015-09-19 01:00 | 21.5838 | 0.69876 | 1.6764e-05 | 8.8937 | 0.023333 | 1.2
2015-09-19 02:00 | 21.5838 | 0.96743 | 3.3503e-05 | 9.892 | 0.046667 | 1.4
2015-09-19 03:00 | 21.5838 | 0.91429 | 5.0236e-05 | 9.7105 | 0.07 | 1.5
2015-09-19 04:00 | 21.5838 | 0.78989 | 0.0041297 | 9.2567 | 5.77 | 2.1
2015-09-19 05:00 | 21.5838 | 0.67711 | 0.0081989 | 8.8029 | 11.47 | 2.3
2015-09-19 06:00 | 21.5838 | 0.61478 | 0.012271 | 8.5307 | 17.17 | 2.2
2015-09-19 07:00 | 21.5838 | 0.48412 | 0.017866 | 7.8954 | 24.9933 | 2.2
2015-09-19 08:00 | 21.5838 | 0.63512 | 0.023454 | 8.6214 | 32.8167 | 2.2
2015-09-19 09:00 | 25.4808 | 0.53765 | 0.029003 | 8.1677 | 40.64 | 2.5
2015-09-19 10:00 | 25.4808 | 0.25588 | 0.031922 | 6.4434 | 43.8433 | 2.6
2015-09-19 11:00 | 25.4808 | 0.46708 | 0.034828 | 7.8047 | 47.0467 | 2.8
2015-09-19 12:00 | 25.4808 | 0.26753 | 0.037714 | 6.5341 | 50.25 | 3
2015-09-19 13:00 | 25.4808 | 0.33077 | 0.034531 | 6.9879 | 46.5867 | 2.2
2015-09-19 14:00 | 25.4808 | 0.37288 | 0.031198 | 7.2602 | 42.9233 | 2.6
2015-09-19 15:00 | 25.4808 | 0.16509 | 0.027971 | 5.6266 | 39.26 | 2.5
2015-09-19 16:00 | 25.4808 | 0.053317 | 0.019122 | 4.0838 | 26.6733 | 2.5
2015-09-19 17:00 | 25.4808 | 0.019552 | 0.0099955 | 3.2671 | 14.0867 | 2.3
2015-09-19 18:00 | 25.4808 | 0.016681 | 0.00096731 | 3.1763 | 1.5 | 1.9
2015-09-19 19:00 | 25.4808 | 0.032721 | 0.00064514 | 3.6301 | 1 | 1.8
2015-09-19 20:00 | 25.4808 | 0.011414 | 0.00032329 | 2.9948 | 0.5 | 1.2
2015-09-19 21:00 | 25.4808 | 0.044496 | 0 | 3.9023 | 0 | 0.8
2015-09-19 22:00 | 25.4808 | 0.036458 | 0 | 3.7208 | 0 | 0.1
2015-09-19 23:00 | 25.4808 | 0.0026453 | 0 | 2.6318 | 0 | -0.6
2015-09-20 | 21.5838 | 0 | 0 | 1.1798 | 0 | -0.5
2015-09-20 01:00 | 21.5838 | 0 | 0 | 1.9965 | 0 | -0.5
2015-09-20 02:00 | 21.5838 | 0 | 0 | 1.9058 | 0 | -1.1
2015-09-20 03:00 | 21.5838 | 0 | 0 | 0.81677 | 0 | -0.9
2015-09-20 04:00 | 21.5838 | 0 | 0.0057651 | 0.63526 | 10.75 | -0.8
2015-09-20 05:00 | 21.5838 | 0 | 0.011501 | 1.1798 | 21.5 | -0.3
2015-09-20 06:00 | 21.5838 | 0 | 0.042277 | 0.63526 | 32.25 | 0.1
2015-09-20 07:00 | 21.5838 | 0 | 0.049976 | 0.36301 | 45.0267 | 0.5
2015-09-20 08:00 | 21.5838 | 0 | 0.055168 | 0.45376 | 57.8033 | 1.2
2015-09-20 09:00 | 25.4808 | 0 | 0.059598 | 2.178 | 70.58 | 1.6
2015-09-20 10:00 | 25.4808 | 0.0046278 | 0.057702 | 2.7226 | 72.16 | 1.6
2015-09-20 11:00 | 25.4808 | 0.032721 | 0.055593 | 3.6301 | 73.74 | 2.1
2015-09-20 12:00 | 25.4808 | 0.016681 | 0.053504 | 3.1763 | 75.32 | 2.4
2015-09-20 13:00 | 25.4808 | 0.019552 | 0.043281 | 3.2671 | 60.8467 | 2.4
2015-09-20 14:00 | 25.4808 | 0.0046278 | 0.033054 | 2.7226 | 46.3733 | 2.2
2015-09-20 15:00 | 25.4808 | 0.011414 | 0.022768 | 2.9948 | 31.9 | 2.2
2015-09-20 16:00 | 25.4808 | 0.0026453 | 0.015398 | 2.6318 | 21.5267 | 2.1
2015-09-20 17:00 | 25.4808 | 0 | 0.0079697 | 2.2688 | 11.1533 | 2.1
2015-09-20 18:00 | 25.4808 | 0.097168 | 0.00054548 | 4.8099 | 0.78 | 1.9
2015-09-20 19:00 | 25.4808 | 0.062959 | 0.0003634 | 4.2653 | 0.52 | 2.1
2015-09-20 20:00 | 25.4808 | 0.084847 | 0.0001807 | 4.6283 | 0.26 | 3.6
2015-09-20 21:00 | 25.4808 | 0.21249 | 0 | 6.0804 | 0 | 3.8
2015-09-20 22:00 | 25.4808 | 0.048806 | 0 | 3.9931 | 0 | 3.5
2015-09-20 23:00 | 25.4808 | 0 | 0 | 1.7243 | 0 | 2.7
2015-09-21 | 21.5838 | 0 | 0 | 1.9965 | 0 | 2.3
2015-09-21 01:00 | 21.5838 | 0 | 0 | 1.452 | 0 | 2
2015-09-21 02:00 | 21.5838 | 0 | 0 | 2.4503 | 0 | 2.3
2015-09-21 03:00 | 21.5838 | 0.00079489 | 0 | 2.5411 | 0 | 1.9
2015-09-21 04:00 | 21.5838 | 0.0036197 | 0.0067665 | 2.6772 | 15.13 | 1.4
2015-09-21 05:00 | 21.5838 | 0.0067469 | 0.013526 | 2.8133 | 30.26 | 1.3
2015-09-21 06:00 | 21.5838 | 0.0026453 | 0.074812 | 2.6318 | 45.39 | 1.2
2015-09-21 07:00 | 21.5838 | 0.011414 | 0.10188 | 2.9948 | 67.46 | 0.7
2015-09-21 08:00 | 21.5838 | 0 | 0.12578 | 0.81677 | 89.53 | 1
2015-09-21 09:00 | 25.4808 | 0 | 0.14857 | 1.2705 | 111.6 | 1.2
2015-09-21 10:00 | 25.4808 | 0 | 0.12714 | 0.63526 | 105.7667 | 1.5
2015-09-21 11:00 | 25.4808 | 0 | 0.10501 | 1.7243 | 99.9333 | 1.9
2015-09-21 12:00 | 25.4808 | 0 | 0.082591 | 1.3613 | 94.1 | 2.3
2015-09-21 13:00 | 25.4808 | 0 | 0.065631 | 0.45376 | 76.4967 | 2
2015-09-21 14:00 | 25.4808 | 0 | 0.048424 | 0.99827 | 58.8933 | 2.5
2015-09-21 15:00 | 25.4808 | 0 | 0.031261 | 0.99827 | 41.29 | 3.7
2015-09-21 16:00 | 25.4808 | 0 | 0.020795 | 1.9058 | 27.7033 | 3.7
2015-09-21 17:00 | 25.4808 | 0 | 0.0098751 | 1.3613 | 14.1167 | 3.5
2015-09-21 18:00 | 25.4808 | 0 | 0.00037812 | 1.1798 | 0.53 | 3.1
2015-09-21 19:00 | 25.4808 | 0 | 0.00025208 | 0.36301 | 0.35333 | 3.1
2015-09-21 20:00 | 25.4808 | 0 | 0.00012669 | 1.2705 | 0.17667 | 1.7
2015-09-21 21:00 | 25.4808 | 0 | 0 | 1.452 | 0 | 2.8
2015-09-21 22:00 | 25.4808 | 0 | 0 | 0.90752 | 0 | 3.4
2015-09-21 23:00 | 25.4808 | 0 | 0 | 0.45376 | 0 | 3.4
2015-09-22 | 21.5838 | 0 | 0 | 0.54451 | 0 | 3.4
2015-09-22 01:00 | 21.5838 | 0 | 0 | 0.81677 | 0 | 3.2
2015-09-22 02:00 | 21.5838 | 0 | 0 | 1.5428 | 0 | 3.3
2015-09-22 03:00 | 21.5838 | 0 | 0 | 0.63526 | 0 | 3.2
2015-09-22 04:00 | 21.5838 | 0 | 0.0030953 | 0.81677 | 4.3433 | 3.3
2015-09-22 05:00 | 21.5838 | 0.10369 | 0.0061927 | 4.9006 | 8.6867 | 3.1
2015-09-22 06:00 | 21.5838 | 0.00079489 | 0.0092853 | 2.5411 | 13.03 | 3.1
2015-09-22 07:00 | 21.5838 | 0.073457 | 0.017199 | 4.4468 | 22.3733 | 3.1
2015-09-22 08:00 | 21.5838 | 0.019552 | 0.025184 | 3.2671 | 31.7167 | 3
2015-09-22 09:00 | 25.4808 | 0.062959 | 0.033177 | 4.2653 | 41.06 | 2.9
2015-09-22 10:00 | 25.4808 | 0 | 0.040515 | 1.5428 | 52.5867 | 3.2
2015-09-22 11:00 | 25.4808 | 0 | 0.047836 | 2.4503 | 64.1133 | 3.3
2015-09-22 12:00 | 25.4808 | 0.01397 | 0.055168 | 3.0856 | 75.64 | 3.2
2015-09-22 13:00 | 25.4808 | 0.058033 | 0.048175 | 4.1746 | 61.5667 | 3.3
2015-09-22 14:00 | 25.4808 | 0 | 0.041118 | 2.2688 | 47.4933 | 3.2
2015-09-22 15:00 | 25.4808 | 0 | 0.033842 | 1.452 | 33.42 | 2.7
2015-09-22 16:00 | 25.4808 | 0 | 0.021989 | 1.452 | 22.3967 | 3.1
2015-09-22 17:00 | 25.4808 | 0 | 0.0073005 | 1.089 | 11.3733 | 3.1
2015-09-22 18:00 | 25.4808 | 0 | 0.00024373 | 0.72602 | 0.35 | 2.3
2015-09-22 19:00 | 25.4808 | 0.019552 | 0.00016255 | 3.2671 | 0.23333 | 2.2
2015-09-22 20:00 | 25.4808 | 0 | 8.1395e-05 | 1.9058 | 0.11667 | 1.8
2015-09-22 21:00 | 25.4808 | 0 | 0 | 1.5428 | 0 | 1.5
2015-09-22 22:00 | 25.4808 | 0 | 0 | 2.2688 | 0 | 1.1
2015-09-22 23:00 | 25.4808 | 0 | 0 | 1.9058 | 0 | 1.5
2015-09-23 | 21.5838 | 0.0026453 | 0 | 2.6318 | 0 | 1.6
2015-09-23 01:00 | 21.5838 | 0.029167 | 0 | 3.5393 | 0 | 1.5
2015-09-23 02:00 | 21.5838 | 0.029167 | 0 | 3.5393 | 0 | 1.6
2015-09-23 03:00 | 21.5838 | 0.068098 | 0 | 4.3561 | 0 | 1.9
2015-09-23 04:00 | 21.5838 | 0.0026453 | 0.0061586 | 2.6318 | 11.7133 | 1.8
2015-09-23 05:00 | 21.5838 | 0.019552 | 0.012285 | 3.2671 | 23.4267 | 2.3
2015-09-23 06:00 | 21.5838 | 0 | 0.05314 | 1.815 | 35.14 | 2.2
2015-09-23 07:00 | 21.5838 | 0 | 0.083351 | 1.7243 | 59.3033 | 1.9
2015-09-23 08:00 | 21.5838 | 0.0090073 | 0.11274 | 2.9041 | 83.4667 | 2.2
2015-09-23 09:00 | 25.4808 | 0 | 0.14201 | 1.7243 | 107.63 | 1.9
2015-09-23 10:00 | 25.4808 | 0.0067469 | 0.14522 | 2.8133 | 116.48 | 2.1
2015-09-23 11:00 | 25.4808 | 0 | 0.14827 | 2.4503 | 125.33 | 2.3
2015-09-23 12:00 | 25.4808 | 0 | 0.15139 | 1.2705 | 134.18 | 2.2
2015-09-23 13:00 | 25.4808 | 0 | 0.11159 | 1.2705 | 103.2 | 2.7
2015-09-23 14:00 | 25.4808 | 0 | 0.071692 | 0.99827 | 72.22 | 2.5
2015-09-23 15:00 | 25.4808 | 0 | 0.031372 | 0.90752 | 41.24 | 2.8
2015-09-23 16:00 | 25.4808 | 0 | 0.019385 | 1.2705 | 27.5733 | 2.2
2015-09-23 17:00 | 25.4808 | 0 | 0.0097868 | 1.1798 | 13.9067 | 2.3
2015-09-23 18:00 | 25.4808 | 0 | 0.00017148 | 2.0873 | 0.24 | 2.7
2015-09-23 19:00 | 25.4808 | 0 | 0.00011415 | 1.815 | 0.16 | 3.1
2015-09-23 20:00 | 25.4808 | 0.084847 | 5.7056e-05 | 4.6283 | 0.08 | 3.2
2015-09-23 21:00 | 25.4808 | 0 | 0 | 1.9058 | 0 | 3.4
2015-09-23 22:00 | 25.4808 | 0.019552 | 0 | 3.2671 | 0 | 3.9
2015-09-23 23:00 | 25.4808 | 0.41828 | 0 | 7.5324 | 0 | 3.1
2015-09-24 | 21.5838 | 0.69876 | 0 | 8.8937 | 0 | 3
2015-09-24 01:00 | 21.5838 | 0.57538 | 0 | 8.3492 | 0 | 2.5
2015-09-24 02:00 | 21.5838 | 0.6559 | 0 | 8.7122 | 0 | 2.7
2015-09-24 03:00 | 21.5838 | 0.83822 | 0 | 9.4382 | 0 | 3.3
2015-09-24 04:00 | 21.5838 | 0.40277 | 0.0051288 | 7.4417 | 8.7733 | 2.7
2015-09-24 05:00 | 21.5838 | 0.76642 | 0.010255 | 9.1659 | 17.5467 | 2.6
2015-09-24 06:00 | 21.5838 | 0.72086 | 0.03474 | 8.9844 | 26.32 | 2.5
2015-09-24 07:00 | 21.5838 | 0.67711 | 0.053878 | 8.8029 | 47.0733 | 2.1
2015-09-24 08:00 | 21.5838 | 1 | 0.072897 | 10.3457 | 67.8267 | 2.1
2015-09-24 09:00 | 25.4808 | 0.88845 | 0.091733 | 9.6197 | 88.58 | 2.4
2015-09-24 10:00 | 25.4808 | 0.96743 | 0.091937 | 9.892 | 90.4867 | 2
2015-09-24 11:00 | 25.4808 | 0.37288 | 0.092052 | 7.2602 | 92.3933 | 1.9
2015-09-24 12:00 | 25.4808 | 0.50156 | 0.092082 | 7.9862 | 94.3 | 2.1
2015-09-24 13:00 | 25.4808 | 0.46708 | 0.068979 | 7.8047 | 73.26 | 2.5
2015-09-24 14:00 | 25.4808 | 0.30445 | 0.045924 | 6.8064 | 52.22 | 2
2015-09-24 15:00 | 25.4808 | 0.34445 | 0.022506 | 7.0786 | 31.18 | 1.9
2015-09-24 16:00 | 25.4808 | 0.21249 | 0.014856 | 6.0804 | 20.8067 | 1.8
2015-09-24 17:00 | 25.4808 | 0.16509 | 0.0074512 | 5.6266 | 10.4333 | 2
2015-09-24 18:00 | 25.4808 | 0.14813 | 4.2949e-05 | 5.4451 | 0.06 | 2.2
2015-09-24 19:00 | 25.4808 | 0.090889 | 2.8675e-05 | 4.7191 | 0.04 | 1.8
2015-09-24 20:00 | 25.4808 | 0.12474 | 1.4353e-05 | 5.1729 | 0.02 | 1.5
2015-09-24 21:00 | 25.4808 | 0.12474 | 0 | 5.1729 | 0 | 1.5
2015-09-24 22:00 | 25.4808 | 0.053317 | 0 | 4.0838 | 0 | 1.4
2015-09-24 23:00 | 25.4808 | 0.062959 | 0 | 4.2653 | 0 | 1.3
2015-09-25 | 21.5838 | 0 | 0 | 2.0873 | 0 | 1.3
2015-09-25 01:00 | 21.5838 | 0 | 0 | 2.2688 | 0 | 1.6
2015-09-25 02:00 | 21.5838 | 0 | 0 | 1.815 | 0 | 1.3
2015-09-25 03:00 | 21.5838 | 0 | 0 | 2.0873 | 0 | 1
2015-09-25 04:00 | 21.5838 | 0 | 0.0053226 | 1.1798 | 11.27 | 0.4
2015-09-25 05:00 | 21.5838 | 0 | 0.010661 | 1.815 | 22.54 | -0.2
2015-09-25 06:00 | 21.5838 | 0 | 0.068304 | 1.089 | 33.81 | -0.6
2015-09-25 07:00 | 21.5838 | 0 | 0.090419 | 1.089 | 57.2733 | 0.7
2015-09-25 08:00 | 21.5838 | 0 | 0.11359 | 0.36301 | 80.7367 | 1.6
2015-09-25 09:00 | 25.4808 | 0 | 0.13791 | 0.90752 | 104.2 | 0.4
2015-09-25 10:00 | 25.4808 | 0 | 0.12386 | 1.5428 | 105.6567 | 0.9
2015-09-25 11:00 | 25.4808 | 0 | 0.10997 | 1.089 | 107.1133 | 1.5
2015-09-25 12:00 | 25.4808 | 0 | 0.096252 | 2.4503 | 108.57 | 1.8
2015-09-25 13:00 | 25.4808 | 0.044496 | 0.09465 | 3.9023 | 88.09 | 2.6
2015-09-25 14:00 | 25.4808 | 0.0046278 | 0.093969 | 2.7226 | 67.61 | 2.5
2015-09-25 15:00 | 25.4808 | 0.062959 | 0.095202 | 4.2653 | 47.13 | 2.1
2015-09-25 16:00 | 25.4808 | 0.30445 | 0.01447 | 6.8064 | 31.44 | 2
2015-09-25 17:00 | 25.4808 | 0.31744 | 0.007261 | 6.8971 | 15.75 | 1.7
2015-09-25 18:00 | 25.4808 | 0.11747 | 2.2834e-05 | 5.0821 | 0.06 | 2
2015-09-25 19:00 | 25.4808 | 0.079038 | 1.5228e-05 | 4.5376 | 0.04 | 1.9
2015-09-25 20:00 | 25.4808 | 0.12474 | 7.614e-06 | 5.1729 | 0.02 | 1.9
2015-09-25 21:00 | 25.4808 | 0.35849 | 0 | 7.1694 | 0 | 2.2
2015-09-25 22:00 | 25.4808 | 0.40277 | 0 | 7.4417 | 0 | 2.1
2015-09-25 23:00 | 25.4808 | 0.20242 | 0 | 5.9896 | 0 | 1.9
2015-09-26 | 21.5838 | 0.30445 | 0 | 6.8064 | 0 | 2.2
2015-09-26 01:00 | 21.5838 | 0 | 0 | 1.2705 | 0 | 1.7
2015-09-26 02:00 | 21.5838 | 0 | 0 | 1.452 | 0 | 1.5
2015-09-26 03:00 | 21.5838 | 0 | 0 | 2.178 | 0 | 1.6
2015-09-26 04:00 | 21.5838 | 0 | 0.0043067 | 2.0873 | 8.4333 | 1.4
2015-09-26 05:00 | 21.5838 | 0.17398 | 0.0086118 | 5.7174 | 16.8667 | 1.3
2015-09-26 06:00 | 21.5838 | 0.084847 | 0.049098 | 4.6283 | 25.3 | 1.9
2015-09-26 07:00 | 21.5838 | 0.011414 | 0.13816 | 2.9948 | 58.6833 | 1.8
2015-09-26 08:00 | 21.5838 | 0.15647 | 0.22247 | 5.5359 | 92.0667 | 1.8
2015-09-26 09:00 | 25.4808 | 0.053317 | 0.304 | 4.0838 | 125.45 | 2.4
2015-09-26 10:00 | 25.4808 | 0 | 0.24062 | 1.2705 | 120.5633 | 1.6
2015-09-26 11:00 | 25.4808 | 0.21249 | 0.1764 | 6.0804 | 115.6767 | 1.7
2015-09-26 12:00 | 25.4808 | 0.068098 | 0.11136 | 4.3561 | 110.79 | 1.6
2015-09-26 13:00 | 25.4808 | 0.24456 | 0.094729 | 6.3526 | 85.37 | 1.4
2015-09-26 14:00 | 25.4808 | 0.19265 | 0.078545 | 5.8989 | 59.95 | 1.2
2015-09-26 15:00 | 25.4808 | 0.19265 | 0.063803 | 5.8989 | 34.53 | 1.2
2015-09-26 16:00 | 25.4808 | 0.11045 | 0.011869 | 4.9914 | 23.02 | 1.1
2015-09-26 17:00 | 25.4808 | 0.097168 | 0.0059345 | 4.8099 | 11.51 | 1.3
2015-09-26 18:00 | 25.4808 | 0.18317 | 0 | 5.8081 | 0 | 0.7
2015-09-26 19:00 | 25.4808 | 0.10369 | 0 | 4.9006 | 0 | 0.5
2015-09-26 20:00 | 25.4808 | 0 | 0 | 1.5428 | 0 | 0.5
2015-09-26 21:00 | 25.4808 | 0 | 0 | 1.3613 | 0 | 0.2
2015-09-26 22:00 | 25.4808 | 0 | 0 | 0.36301 | 0 | -0.7
2015-09-26 23:00 | 25.4808 | 0 | 0 | 1.3613 | 0 | -0.7
2015-09-27 | 21.5838 | 0 | 0 | 1.5428 | 0 | -0.9
2015-09-27 01:00 | 21.5838 | 0 | 0 | 1.7243 | 0 | -0.9
2015-09-27 02:00 | 21.5838 | 0 | 0 | 0.27226 | 0 | -0.7
2015-09-27 03:00 | 21.5838 | 0 | 0 | 0.72602 | 0 | -0.8
2015-09-27 04:00 | 21.5838 | 0 | 0.0046753 | 0.81677 | 6.5133 | -0.7
2015-09-27 05:00 | 21.5838 | 0 | 0.0093282 | 1.5428 | 13.0267 | -0.2
2015-09-27 06:00 | 21.5838 | 0.00079489 | 0.013974 | 2.5411 | 19.54 | 0
2015-09-27 07:00 | 21.5838 | 0 | 0.086007 | 0.45376 | 49.33 | -0.3
2015-09-27 08:00 | 21.5838 | 0 | 0.15054 | 2.3595 | 79.12 | -0.2
2015-09-27 09:00 | 25.4808 | 0 | 0.21264 | 2.2688 | 108.91 | 0.7
2015-09-27 10:00 | 25.4808 | 0 | 0.22846 | 0.72602 | 112.5633 | 0.2
2015-09-27 11:00 | 25.4808 | 0 | 0.24473 | 1.1798 | 116.2167 | 0.5
2015-09-27 12:00 | 25.4808 | 0 | 0.26213 | 0.63526 | 119.87 | 1
2015-09-27 13:00 | 25.4808 | 0 | 0.19157 | 0.45376 | 90.2433 | 0.9
2015-09-27 14:00 | 25.4808 | 0 | 0.11886 | 0.90752 | 60.6167 | 1.2
2015-09-27 15:00 | 25.4808 | 0 | 0.041232 | 0.63526 | 30.99 | 1.6
2015-09-27 16:00 | 25.4808 | 0.019552 | 0.01272 | 3.2671 | 20.66 | 1.8
2015-09-27 17:00 | 25.4808 | 0 | 0.0063675 | 2.178 | 10.33 | 1.7
2015-09-27 18:00 | 25.4808 | 0 | 0 | 0.81677 | 0 | 2.5
2015-09-27 19:00 | 25.4808 | 0 | 0 | 1.452 | 0 | 2.1
2015-09-27 20:00 | 25.4808 | 0 | 0 | 0.36301 | 0 | 3
2015-09-27 21:00 | 25.4808 | 0 | 0 | 1.3613 | 0 | 2.3
2015-09-27 22:00 | 25.4808 | 0 | 0 | 1.452 | 0 | 3
2015-09-27 23:00 | 25.4808 | 0 | 0 | 0.99827 | 0 | 3.1
2015-09-28 | 21.5838 | 0 | 0 | 0.81677 | 0 | 2.8
2015-09-28 01:00 | 21.5838 | 0 | 0 | 1.5428 | 0 | 3
2015-09-28 02:00 | 21.5838 | 0 | 0 | 0.72602 | 0 | 2.9
2015-09-28 03:00 | 21.5838 | 0 | 0 | 1.5428 | 0 | 3
2015-09-28 04:00 | 21.5838 | 0 | 0.0028179 | 0.72602 | 6.1167 | 3.1
2015-09-28 05:00 | 21.5838 | 0 | 0.0056338 | 0.90752 | 12.2333 | 3.1
2015-09-28 06:00 | 21.5838 | 0 | 0.0084382 | 1.6335 | 18.35 | 3.4
2015-09-28 07:00 | 21.5838 | 0 | 0.12406 | 2.2688 | 40.84 | 3.9
2015-09-28 08:00 | 21.5838 | 0 | 0.19275 | 2.3595 | 63.33 | 4.2
2015-09-28 09:00 | 25.4808 | 0 | 0.26029 | 2.4503 | 85.82 | 4.3
2015-09-28 10:00 | 25.4808 | 0.01397 | 0.18903 | 3.0856 | 74.9633 | 4.7
2015-09-28 11:00 | 25.4808 | 0.025791 | 0.11937 | 3.4486 | 64.1067 | 4.8
2015-09-28 12:00 | 25.4808 | 0.26753 | 0.048755 | 6.5341 | 53.25 | 4.8
2015-09-28 13:00 | 25.4808 | 0.25588 | 0.036102 | 6.4434 | 40.37 | 5.8
2015-09-28 14:00 | 25.4808 | 0.78989 | 0.02354 | 9.2567 | 27.49 | 5.6
2015-09-28 15:00 | 25.4808 | 0.91429 | 0.010521 | 9.7105 | 14.61 | 4.9
2015-09-28 16:00 | 25.4808 | 0.96743 | 0.0069073 | 9.892 | 9.74 | 3.8
2015-09-28 17:00 | 25.4808 | 0.14813 | 0.0034539 | 5.4451 | 4.87 | 3.9
2015-09-28 18:00 | 25.4808 | 0.025791 | 0 | 3.4486 | 0 | 4.6
2015-09-28 19:00 | 25.4808 | 0 | 0 | 1.3613 | 0 | 5
2015-09-28 20:00 | 25.4808 | 0 | 0 | 2.2688 | 0 | 3.5
2015-09-28 21:00 | 25.4808 | 0 | 0 | 2.178 | 0 | 2.9
2015-09-28 22:00 | 25.4808 | 0.011414 | 0 | 2.9948 | 0 | 3.5
2015-09-28 23:00 | 25.4808 | 0 | 0 | 1.1798 | 0 | 3.9
2015-09-29 | 21.5838 | 0 | 0 | 1.089 | 0 | 3.3
2015-09-29 01:00 | 21.5838 | 0.040381 | 0 | 3.8116 | 0 | 3.5
2015-09-29 02:00 | 21.5838 | 0.036458 | 0 | 3.7208 | 0 | 4.3
2015-09-29 03:00 | 21.5838 | 0.11747 | 0 | 5.0821 | 0 | 4.6
2015-09-29 04:00 | 21.5838 | 0.17398 | 0.0021532 | 5.7174 | 3.03 | 4.1
2015-09-29 05:00 | 21.5838 | 0.19265 | 0.0043021 | 5.8989 | 6.06 | 4.3
2015-09-29 06:00 | 21.5838 | 0.20242 | 0.0064585 | 5.9896 | 9.09 | 4
2015-09-29 07:00 | 21.5838 | 0.11045 | 0.014867 | 4.9914 | 20.9633 | 4.2
2015-09-29 08:00 | 21.5838 | 0.00079489 | 0.023254 | 2.5411 | 32.8367 | 4.3
2015-09-29 09:00 | 25.4808 | 0 | 0.031639 | 2.178 | 44.71 | 4.2
2015-09-29 10:00 | 25.4808 | 0 | 0.032337 | 2.178 | 45.8367 | 5
2015-09-29 11:00 | 25.4808 | 0.35849 | 0.033116 | 7.1694 | 46.9633 | 5.1
2015-09-29 12:00 | 25.4808 | 0.8631 | 0.034007 | 9.529 | 48.09 | 4.3
2015-09-29 13:00 | 25.4808 | 1 | 0.025901 | 10.4365 | 36.56 | 4.1
2015-09-29 14:00 | 25.4808 | 1 | 0.017745 | 10.7995 | 25.03 | 4.2
2015-09-29 15:00 | 25.4808 | 0.53765 | 0.0095525 | 8.1677 | 13.5 | 5
2015-09-29 16:00 | 25.4808 | 0.74342 | 0.0063899 | 9.0752 | 9 | 4.2
2015-09-29 17:00 | 25.4808 | 0.72086 | 0.0031762 | 8.9844 | 4.5 | 5.9
2015-09-29 18:00 | 25.4808 | 0.090889 | 0 | 4.7191 | 0 | 4.5
2015-09-29 19:00 | 25.4808 | 0.032721 | 0 | 3.6301 | 0 | 4.2
2015-09-29 20:00 | 25.4808 | 0.0026453 | 0 | 2.6318 | 0 | 3.2
2015-09-29 21:00 | 25.4808 | 0.0090073 | 0 | 2.9041 | 0 | 2.6
2015-09-29 22:00 | 25.4808 | 0.11045 | 0 | 4.9914 | 0 | 2.7
2015-09-29 23:00 | 25.4808 | 0.058033 | 0 | 4.1746 | 0 | 3.8
2015-09-30 | 21.5838 | 0.11045 | 0 | 4.9914 | 0 | 2.6
2015-09-30 01:00 | 21.5838 | 0.57538 | 0 | 8.3492 | 0 | 2.4
2015-09-30 02:00 | 21.5838 | 0.34445 | 0 | 7.0786 | 0 | 3
2015-09-30 03:00 | 21.5838 | 0.96743 | 0 | 9.892 | 0 | 3.4
2015-09-30 04:00 | 21.5838 | 1 | 0.0020565 | 13.885 | 3 | 3.8
2015-09-30 05:00 | 21.5838 | 1 | 0.004118 | 15.2463 | 6 | 3.4
2015-09-30 06:00 | 21.5838 | 1 | 0.0061776 | 13.7943 | 9 | 3.3
2015-09-30 07:00 | 21.5838 | 1 | 0.016752 | 13.3405 | 20.9567 | 2.9
2015-09-30 08:00 | 21.5838 | 1 | 0.025151 | 11.2532 | 32.9133 | 2.7
2015-09-30 09:00 | 25.4808 | 1 | 0.033695 | 11.2532 | 44.87 | 2.3
2015-09-30 10:00 | 25.4808 | 1 | 0.034791 | 10.0735 | 45.94 | 1.7
2015-09-30 11:00 | 25.4808 | 0.91429 | 0.035936 | 9.7105 | 47.01 | 1
2015-09-30 12:00 | 25.4808 | 0.72086 | 0.037036 | 8.9844 | 48.08 | 1
2015-09-30 13:00 | 25.4808 | 1 | 0.03161 | 10.5272 | 37.29 | 0.9
2015-09-30 14:00 | 25.4808 | 0.91429 | 0.026786 | 9.7105 | 26.5 | 0
2015-09-30 15:00 | 25.4808 | 0.8631 | 0.024149 | 9.529 | 15.71 | -1.1
2015-09-30 16:00 | 25.4808 | 0.81382 | 0.0065986 | 9.3474 | 10.4733 | -2
2015-09-30 17:00 | 25.4808 | 0.45043 | 0.0033054 | 7.7139 | 5.2367 | -2.4
2015-09-30 18:00 | 25.4808 | 0.29181 | 0 | 6.7156 | 0 | -2.6
2015-09-30 19:00 | 25.4808 | 0.21249 | 0 | 6.0804 | 0 | -2.6
2015-09-30 20:00 | 25.4808 | 0.53765 | 0 | 8.1677 | 0 | -2.7
2015-09-30 21:00 | 25.4808 | 0.34445 | 0 | 7.0786 | 0 | -3
2015-09-30 22:00 | 25.4808 | 0.46708 | 0 | 7.8047 | 0 | -3
2015-09-30 23:00 | 25.4808 | 0.59487 | 0 | 8.4399 | 0 | -3.1
2015-10-01 | 21.4952 | 0.2795 | 0 | 6.6249 | 0 | -3
2015-10-01 01:00 | 21.4952 | 0.91429 | 0 | 9.7105 | 0 | -3
2015-10-01 02:00 | 21.4952 | 0.15647 | 0 | 5.5359 | 0 | -2.5
2015-10-01 03:00 | 21.4952 | 0.29181 | 0 | 6.7156 | 0 | -2.7
2015-10-01 04:00 | 21.4952 | 0.036458 | 0.0019905 | 3.7208 | 3.3667 | -2.7
2015-10-01 05:00 | 21.4952 | 0.048806 | 0.0039843 | 3.9931 | 6.7333 | -3
2015-10-01 06:00 | 21.4952 | 0.61478 | 0.0059728 | 8.5307 | 10.1 | -2.9
2015-10-01 07:00 | 21.4952 | 0.025791 | 0.069582 | 3.4486 | 29.1733 | -2.5
2015-10-01 08:00 | 21.4952 | 0.0046278 | 0.10752 | 2.7226 | 48.2467 | -2.3
2015-10-01 09:00 | 25.2943 | 0 | 0.14554 | 2.3595 | 67.32 | -2.2
2015-10-01 10:00 | 25.2943 | 0.12474 | 0.1749 | 5.1729 | 76.2867 | -2.1
2015-10-01 11:00 | 25.2943 | 0.097168 | 0.20654 | 4.8099 | 85.2533 | -2.7
2015-10-01 12:00 | 25.2943 | 0.079038 | 0.24076 | 4.5376 | 94.22 | -2.5
2015-10-01 13:00 | 25.2943 | 0.14007 | 0.17868 | 5.3544 | 68.8533 | -2.2
2015-10-01 14:00 | 25.2943 | 0.0090073 | 0.11597 | 2.9041 | 43.4867 | -2.6
2015-10-01 15:00 | 25.2943 | 0.032721 | 0.0098231 | 3.6301 | 18.12 | -2.1
2015-10-01 16:00 | 25.2943 | 0.0090073 | 0.0065561 | 2.9041 | 12.08 | -2.3
2015-10-01 17:00 | 25.2943 | 0.00079489 | 0.0032818 | 2.5411 | 6.04 | -2.5
2015-10-01 18:00 | 25.2943 | 0.022587 | 0 | 3.3578 | 0 | -3.3
2015-10-01 19:00 | 25.2943 | 0 | 0 | 1.7243 | 0 | -2.8
2015-10-01 20:00 | 25.2943 | 0 | 0 | 0.99827 | 0 | -2.8
2015-10-01 21:00 | 25.2943 | 0.011414 | 0 | 2.9948 | 0 | -2.9
2015-10-01 22:00 | 25.2943 | 0.011414 | 0 | 2.9948 | 0 | -3
2015-10-01 23:00 | 25.2943 | 0.022587 | 0 | 3.3578 | 0 | -3.4
2015-10-02 | 21.4952 | 0.058033 | 0 | 4.1746 | 0 | -3.5
2015-10-02 01:00 | 21.4952 | 0.025791 | 0 | 3.4486 | 0 | -3.4
2015-10-02 02:00 | 21.4952 | 0.011414 | 0 | 2.9948 | 0 | -2.6
2015-10-02 03:00 | 21.4952 | 0.032721 | 0 | 3.6301 | 0 | -2
2015-10-02 04:00 | 21.4952 | 0.058033 | 0.0014031 | 4.1746 | 2.03 | -2.1
2015-10-02 05:00 | 21.4952 | 0.016681 | 0.0028047 | 3.1763 | 4.06 | -2
2015-10-02 06:00 | 21.4952 | 0.062959 | 0.0042093 | 4.2653 | 6.09 | -2.2
2015-10-02 07:00 | 21.4952 | 0.032721 | 0.02025 | 3.6301 | 16.79 | -1.9
2015-10-02 08:00 | 21.4952 | 0.068098 | 0.031602 | 4.3561 | 27.49 | -1.9
2015-10-02 09:00 | 25.2943 | 0.058033 | 0.043097 | 4.1746 | 38.19 | -2
2015-10-02 10:00 | 25.2943 | 0.058033 | 0.047824 | 4.1746 | 40.3867 | -2.1
2015-10-02 11:00 | 25.2943 | 0.073457 | 0.052958 | 4.4468 | 42.5833 | -2.3
2015-10-02 12:00 | 25.2943 | 0.062959 | 0.058673 | 4.2653 | 44.78 | -2.3
2015-10-02 13:00 | 25.2943 | 0.011414 | 0.04359 | 2.9948 | 33 | -2.2
2015-10-02 14:00 | 25.2943 | 0.00079489 | 0.028611 | 2.5411 | 21.22 | -3
2015-10-02 15:00 | 25.2943 | 0.0046278 | 0.0063934 | 2.7226 | 9.44 | -3.5
2015-10-02 16:00 | 25.2943 | 0.029167 | 0.0042665 | 3.5393 | 6.2933 | -3.7
2015-10-02 17:00 | 25.2943 | 0.0046278 | 0.0021338 | 2.7226 | 3.1467 | -3.7
2015-10-02 18:00 | 25.2943 | 0 | 0 | 2.2688 | 0 | -3.9
2015-10-02 19:00 | 25.2943 | 0 | 0 | 1.9965 | 0 | -4.1
2015-10-02 20:00 | 25.2943 | 0 | 0 | 1.815 | 0 | -4.6
2015-10-02 21:00 | 25.2943 | 0.019552 | 0 | 3.2671 | 0 | -4.7
2015-10-02 22:00 | 25.2943 | 0 | 0 | 2.178 | 0 | -4.9
2015-10-02 23:00 | 25.2943 | 0 | 0 | 1.089 | 0 | -5.2
2015-10-03 | 21.4952 | 0 | 0 | 2.4503 | 0 | -5.6
2015-10-03 01:00 | 21.4952 | 0 | 0 | 1.815 | 0 | -5.2
2015-10-03 02:00 | 21.4952 | 0 | 0 | 1.6335 | 0 | -5.2
2015-10-03 03:00 | 21.4952 | 0 | 0 | 1.1798 | 0 | -6.5
2015-10-03 04:00 | 21.4952 | 0 | 0.0020153 | 0.63526 | 4.0233 | -5.8
2015-10-03 05:00 | 21.4952 | 0 | 0.0040167 | 1.089 | 8.0467 | -4.9
2015-10-03 06:00 | 21.4952 | 0 | 0.0060129 | 1.452 | 12.07 | -4.4
2015-10-03 07:00 | 21.4952 | 0.0090073 | 0.1235 | 2.9041 | 35.3 | -4
2015-10-03 08:00 | 21.4952 | 0.0046278 | 0.17465 | 2.7226 | 58.53 | -4
2015-10-03 09:00 | 25.2943 | 0.00079489 | 0.22801 | 2.5411 | 81.76 | -3.2
2015-10-03 10:00 | 25.2943 | 0 | 0.23809 | 2.3595 | 85.9567 | -3
2015-10-03 11:00 | 25.2943 | 0.053317 | 0.25333 | 4.0838 | 90.1533 | -2.9
2015-10-03 12:00 | 25.2943 | 0.044496 | 0.27388 | 3.9023 | 94.35 | -2.5
2015-10-03 13:00 | 25.2943 | 0.019552 | 0.20213 | 3.2671 | 67.3333 | -2.5
2015-10-03 14:00 | 25.2943 | 0.032721 | 0.12882 | 3.6301 | 40.3167 | -2.7
2015-10-03 15:00 | 25.2943 | 0.040381 | 0.0074536 | 3.8116 | 13.3 | -2.3
2015-10-03 16:00 | 25.2943 | 0.029167 | 0.004976 | 3.5393 | 8.8667 | -2.6
2015-10-03 17:00 | 25.2943 | 0.016681 | 0.0024879 | 3.1763 | 4.4333 | -2.5
2015-10-03 18:00 | 25.2943 | 0.025791 | 0 | 3.4486 | 0 | -2.7
2015-10-03 19:00 | 25.2943 | 0.019552 | 0 | 3.2671 | 0 | -2.8
2015-10-03 20:00 | 25.2943 | 0.029167 | 0 | 3.5393 | 0 | -2.8
2015-10-03 21:00 | 25.2943 | 0.058033 | 0 | 4.1746 | 0 | -3.4
2015-10-03 22:00 | 25.2943 | 0.079038 | 0 | 4.5376 | 0 | -3.2
2015-10-03 23:00 | 25.2943 | 0.079038 | 0 | 4.5376 | 0 | -3.5
2015-10-04 | 21.4952 | 0.12474 | 0 | 5.1729 | 0 | -3.5
2015-10-04 01:00 | 21.4952 | 0.079038 | 0 | 4.5376 | 0 | -3.4
2015-10-04 02:00 | 21.4952 | 0.10369 | 0 | 4.9006 | 0 | -3.5
2015-10-04 03:00 | 21.4952 | 0.079038 | 0 | 4.5376 | 0 | -3
2015-10-04 04:00 | 21.4952 | 0.073457 | 0.0017139 | 4.4468 | 3.5033 | -2.6
2015-10-04 05:00 | 21.4952 | 0.068098 | 0.0034332 | 4.3561 | 7.0067 | -3.1
2015-10-04 06:00 | 21.4952 | 0.079038 | 0.0051338 | 4.5376 | 10.51 | -2.3
2015-10-04 07:00 | 21.4952 | 0.097168 | 0.12467 | 4.8099 | 32.39 | -2.1
2015-10-04 08:00 | 21.4952 | 0.076219 | 0.17059 | 4.4922 | 54.27 | -1.9
2015-10-04 09:00 | 25.2943 | 0.058033 | 0.22105 | 4.1746 | 76.15 | -1.6
2015-10-04 10:00 | 25.2943 | 0.040381 | 0.21878 | 3.8116 | 77.6933 | -1.7
2015-10-04 11:00 | 25.2943 | 0.073457 | 0.22241 | 4.4468 | 79.2367 | -1.7
2015-10-04 12:00 | 25.2943 | 0.029167 | 0.23175 | 3.5393 | 80.78 | -1.8
2015-10-04 13:00 | 25.2943 | 0.040381 | 0.17561 | 3.8116 | 58.5367 | -2.3
2015-10-04 14:00 | 25.2943 | 0.0090073 | 0.11942 | 2.9041 | 36.2933 | -2.2
2015-10-04 15:00 | 25.2943 | 0.036458 | 0.0073749 | 3.7208 | 14.05 | -1.9
2015-10-04 16:00 | 25.2943 | 0.048806 | 0.0049145 | 3.9931 | 9.3667 | -1.7
2015-10-04 17:00 | 25.2943 | 0.053317 | 0.0024598 | 4.0838 | 4.6833 | -1.9
2015-10-04 18:00 | 25.2943 | 0.032721 | 0 | 3.6301 | 0 | -1.9
2015-10-04 19:00 | 25.2943 | 0.036458 | 0 | 3.7208 | 0 | -1.8
2015-10-04 20:00 | 25.2943 | 0.14007 | 0 | 5.3544 | 0 | -1.9
2015-10-04 21:00 | 25.2943 | 0.036458 | 0 | 3.7208 | 0 | -1.9
2015-10-04 22:00 | 25.2943 | 0.029167 | 0 | 3.5393 | 0 | -2.1
2015-10-04 23:00 | 25.2943 | 0.062959 | 0 | 4.2653 | 0 | -2.6
2015-10-05 | 21.4952 | 0.00079489 | 0 | 2.5411 | 0 | -2.2
2015-10-05 01:00 | 21.4952 | 0 | 0 | 2.2688 | 0 | -3
2015-10-05 02:00 | 21.4952 | 0 | 0 | 1.9965 | 0 | -3.2
2015-10-05 03:00 | 21.4952 | 0 | 0 | 1.815 | 0 | -4.2
2015-10-05 04:00 | 21.4952 | 0.062959 | 0.0015369 | 4.2653 | 2.92 | -3.8
2015-10-05 05:00 | 21.4952 | 0.025791 | 0.0030678 | 3.4486 | 5.84 | -3.3
2015-10-05 06:00 | 21.4952 | 0.058033 | 0.004619 | 4.1746 | 8.76 | -4.4
2015-10-05 07:00 | 21.4952 | 0.022587 | 0.013718 | 3.3578 | 34.0833 | -4.4
2015-10-05 08:00 | 21.4952 | 0.00079489 | 0.21854 | 2.5411 | 59.4067 | -4.5
2015-10-05 09:00 | 25.2943 | 0 | 0.28297 | 2.3595 | 84.73 | -3.3
2015-10-05 10:00 | 25.2943 | 0.016681 | 0.27939 | 3.1763 | 86.9267 | -3.3
2015-10-05 11:00 | 25.2943 | 0.0090073 | 0.28387 | 2.9041 | 89.1233 | -2.4
2015-10-05 12:00 | 25.2943 | 0.073457 | 0.29803 | 4.4468 | 91.32 | -2.6
2015-10-05 13:00 | 25.2943 | 0.019552 | 0.22299 | 3.2671 | 64.76 | -2.2
2015-10-05 14:00 | 25.2943 | 0.068098 | 0.14781 | 4.3561 | 38.2 | -1.9
2015-10-05 15:00 | 25.2943 | 0.14007 | 0.0063681 | 5.3544 | 11.64 | -2.2
2015-10-05 16:00 | 25.2943 | 0.19265 | 0.0042419 | 5.8989 | 7.76 | -1.9
2015-10-05 17:00 | 25.2943 | 0.15647 | 0.0021246 | 5.5359 | 3.88 | -2.3
2015-10-05 18:00 | 25.2943 | 0.20242 | 0 | 5.9896 | 0 | -2.2
2015-10-05 19:00 | 25.2943 | 0.16509 | 0 | 5.6266 | 0 | -2
2015-10-05 20:00 | 25.2943 | 0.073457 | 0 | 4.4468 | 0 | -2.1
2015-10-05 21:00 | 25.2943 | 0.048806 | 0 | 3.9931 | 0 | -1.6
2015-10-05 22:00 | 25.2943 | 0.0026453 | 0 | 2.6318 | 0 | -1.7
2015-10-05 23:00 | 25.2943 | 0.029167 | 0 | 3.5393 | 0 | -1.3
2015-10-06 | 21.4952 | 0.029167 | 0 | 3.5393 | 0 | -0.9
2015-10-06 01:00 | 21.4952 | 0.053317 | 0 | 4.0838 | 0 | -0.9
2015-10-06 02:00 | 21.4952 | 0.040381 | 0 | 3.8116 | 0 | -0.8
2015-10-06 03:00 | 21.4952 | 0.019552 | 0 | 3.2671 | 0 | -1.2
2015-10-06 04:00 | 21.4952 | 0.10369 | 0.00074968 | 4.9006 | 1.07 | -0.9
2015-10-06 05:00 | 21.4952 | 0.048806 | 0.0014976 | 3.9931 | 2.14 | -0.6
2015-10-06 06:00 | 21.4952 | 0.011414 | 0.0022494 | 2.9948 | 3.21 | -1
2015-10-06 07:00 | 21.4952 | 0.036458 | 0.0088746 | 3.7208 | 14.26 | -1.1
2015-10-06 08:00 | 21.4952 | 0.053317 | 0.044633 | 4.0838 | 25.31 | -0.8
2015-10-06 09:00 | 25.2943 | 0.019552 | 0.060045 | 3.2671 | 36.36 | -0.8
2015-10-06 10:00 | 25.2943 | 0.068098 | 0.051537 | 4.3561 | 35.0433 | -0.6
2015-10-06 11:00 | 25.2943 | 0.022587 | 0.044758 | 3.3578 | 33.7267 | -0.5
2015-10-06 12:00 | 25.2943 | 0.01397 | 0.038722 | 3.0856 | 32.41 | -0.3
2015-10-06 13:00 | 25.2943 | 0 | 0.028301 | 2.0873 | 23.38 | -0.3
2015-10-06 14:00 | 25.2943 | 0 | 0.017885 | 2.2688 | 14.35 | -0.5
2015-10-06 15:00 | 25.2943 | 0 | 0.0038116 | 2.3595 | 5.32 | -0.6
2015-10-06 16:00 | 25.2943 | 0.0026453 | 0.0025414 | 2.6318 | 3.5467 | -0.6
2015-10-06 17:00 | 25.2943 | 0 | 0.0012705 | 2.2688 | 1.7733 | -0.5
2015-10-06 18:00 | 25.2943 | 0.011414 | 0 | 2.9948 | 0 | -0.5
2015-10-06 19:00 | 25.2943 | 0.058033 | 0 | 4.1746 | 0 | -0.4
2015-10-06 20:00 | 25.2943 | 0.084847 | 0 | 4.6283 | 0 | -0.4
2015-10-06 21:00 | 25.2943 | 0.040381 | 0 | 3.8116 | 0 | -0.3
2015-10-06 22:00 | 25.2943 | 0.029167 | 0 | 3.5393 | 0 | -0.3
2015-10-06 23:00 | 25.2943 | 0.029167 | 0 | 3.5393 | 0 | -0.2
2015-10-07 | 21.4952 | 0.025791 | 0 | 3.4486 | 0 | -0.2
2015-10-07 01:00 | 21.4952 | 0 | 0 | 2.2688 | 0 | -0.1
2015-10-07 02:00 | 21.4952 | 0 | 0 | 1.1798 | 0 | 1.9
2015-10-07 03:00 | 21.4952 | 0 | 0 | 0.99827 | 0 | 0.9
2015-10-07 04:00 | 21.4952 | 0 | 0.00092227 | 0.63526 | 1.6167 | 0.2
2015-10-07 05:00 | 21.4952 | 0 | 0.0018443 | 0.63526 | 3.2333 | 0.2
2015-10-07 06:00 | 21.4952 | 0 | 0.0027561 | 0.54451 | 4.85 | 1.2
2015-10-07 07:00 | 21.4952 | 0 | 0.011079 | 0.36301 | 26.93 | 2.2
2015-10-07 08:00 | 21.4952 | 0 | 0.19012 | 0.99827 | 49.01 | 2.3
2015-10-07 09:00 | 25.2943 | 0 | 0.24403 | 1.2705 | 71.09 | 1.1
2015-10-07 10:00 | 25.2943 | 0 | 0.22985 | 0.72602 | 71.31 | 1.8
2015-10-07 11:00 | 25.2943 | 0 | 0.22552 | 0.72602 | 71.53 | 3
2015-10-07 12:00 | 25.2943 | 0 | 0.23096 | 1.089 | 71.75 | 2.9
2015-10-07 13:00 | 25.2943 | 0 | 0.17683 | 0.81677 | 50.81 | 3.1
2015-10-07 14:00 | 25.2943 | 0 | 0.12631 | 0.63526 | 29.87 | 2.8
2015-10-07 15:00 | 25.2943 | 0 | 0.0046994 | 0.81677 | 8.93 | 3.3
2015-10-07 16:00 | 25.2943 | 0 | 0.0031359 | 0.90752 | 5.9533 | 3.1
2015-10-07 17:00 | 25.2943 | 0 | 0.0015683 | 0.72602 | 2.9767 | 3.1
2015-10-07 18:00 | 25.2943 | 0 | 0 | 0.72602 | 0 | 3.1
2015-10-07 19:00 | 25.2943 | 0 | 0 | 1.2705 | 0 | 2.4
2015-10-07 20:00 | 25.2943 | 0 | 0 | 0.81677 | 0 | 2.1
2015-10-07 21:00 | 25.2943 | 0 | 0 | 2.2688 | 0 | 1.5
2015-10-07 22:00 | 25.2943 | 0 | 0 | 0.81677 | 0 | 1.5
2015-10-07 23:00 | 25.2943 | 0 | 0 | 0.63526 | 0 | 1.5
2015-10-08 | 21.4952 | 0 | 0 | 0.81677 | 0 | 1.9
2015-10-08 01:00 | 21.4952 | 0.016681 | 0 | 3.1763 | 0 | 1.8
2015-10-08 02:00 | 21.4952 | 0 | 0 | 0.54451 | 0 | 2.2
2015-10-08 03:00 | 21.4952 | 0 | 0 | 0.63526 | 0 | 2.3
2015-10-08 04:00 | 21.4952 | 0 | 0.00072829 | 0.99827 | 1.31 | 2.7
2015-10-08 05:00 | 21.4952 | 0 | 0.0014559 | 0.54451 | 2.62 | 2.8
2015-10-08 06:00 | 21.4952 | 0 | 0.0021837 | 0.90752 | 3.93 | 2.8
2015-10-08 07:00 | 21.4952 | 0 | 0.0089594 | 0.45376 | 17.5567 | 2.7
2015-10-08 08:00 | 21.4952 | 0 | 0.093915 | 1.452 | 31.1833 | 2.7
2015-10-08 09:00 | 25.2943 | 0 | 0.11754 | 0.36301 | 44.81 | 2.9
2015-10-08 10:00 | 25.2943 | 0 | 0.13116 | 0.90752 | 49.5467 | 3.3
2015-10-08 11:00 | 25.2943 | 0 | 0.14955 | 0.99827 | 54.2833 | 3.5
2015-10-08 12:00 | 25.2943 | 0 | 0.17486 | 0.72602 | 59.02 | 3.4
2015-10-08 13:00 | 25.2943 | 0.016681 | 0.13658 | 3.1763 | 42.0767 | 3.9
2015-10-08 14:00 | 25.2943 | 0 | 0.10456 | 0.90752 | 25.1333 | 3.5
2015-10-08 15:00 | 25.2943 | 0 | 0.0042274 | 1.3613 | 8.19 | 3.2
2015-10-08 16:00 | 25.2943 | 0 | 0.0028157 | 1.9058 | 5.46 | 3.5
2015-10-08 17:00 | 25.2943 | 0.019552 | 0.0014091 | 3.2671 | 2.73 | 3.3
2015-10-08 18:00 | 25.2943 | 0.019552 | 0 | 3.2671 | 0 | 3.2
2015-10-08 19:00 | 25.2943 | 0.029167 | 0 | 3.5393 | 0 | 3.5
2015-10-08 20:00 | 25.2943 | 0.016681 | 0 | 3.1763 | 0 | 3.4
2015-10-08 21:00 | 25.2943 | 0.022587 | 0 | 3.3578 | 0 | 3.3
2015-10-08 22:00 | 25.2943 | 0 | 0 | 1.7243 | 0 | 3.3
2015-10-08 23:00 | 25.2943 | 0 | 0 | 1.452 | 0 | 3.3
2015-10-09 | 21.4952 | 0 | 0 | 1.815 | 0 | 2.9
2015-10-09 01:00 | 21.4952 | 0 | 0 | 1.3613 | 0 | 1.9
2015-10-09 02:00 | 21.4952 | 0 | 0 | 1.9965 | 0 | 2.1
2015-10-09 03:00 | 21.4952 | 0 | 0 | 1.089 | 0 | 3
2015-10-09 04:00 | 21.4952 | 0 | 0.00071072 | 1.452 | 1.4467 | 1.5
2015-10-09 05:00 | 21.4952 | 0 | 0.0014218 | 2.0873 | 2.8933 | 1.4
2015-10-09 06:00 | 21.4952 | 0.025791 | 0.0021263 | 3.4486 | 4.34 | 2.2
2015-10-09 07:00 | 21.4952 | 0.016681 | 0.0093331 | 3.1763 | 26.2333 | 2.1
2015-10-09 08:00 | 21.4952 | 0.0046278 | 0.24548 | 2.7226 | 48.1267 | 2.1
2015-10-09 09:00 | 25.2943 | 0.0090073 | 0.29675 | 2.9041 | 70.02 | 2.9
2015-10-09 10:00 | 25.2943 | 0.011414 | 0.28733 | 2.9948 | 72.0767 | 2.3
2015-10-09 11:00 | 25.2943 | 0 | 0.2925 | 2.0873 | 74.1333 | 3.2
2015-10-09 12:00 | 25.2943 | 0.00079489 | 0.3142 | 2.5411 | 76.19 | 3
2015-10-09 13:00 | 25.2943 | 0.019552 | 0.2483 | 3.2671 | 53.4733 | 3.3
2015-10-09 14:00 | 25.2943 | 0.0067469 | 0.010901 | 2.8133 | 30.7567 | 3.2
2015-10-09 15:00 | 25.2943 | 0.0026453 | 0.0037038 | 2.6318 | 8.04 | 2.9
2015-10-09 16:00 | 25.2943 | 0.011414 | 0.0024651 | 2.9948 | 5.36 | 3.4
2015-10-09 17:00 | 25.2943 | 0.01397 | 0.0012314 | 3.0856 | 2.68 | 3.7
2015-10-09 18:00 | 25.2943 | 0 | 0 | 2.178 | 0 | 3.3
2015-10-09 19:00 | 25.2943 | 0 | 0 | 0.90752 | 0 | 4.2
2015-10-09 20:00 | 25.2943 | 0 | 0 | 1.452 | 0 | 4.3
2015-10-09 21:00 | 25.2943 | 0 | 0 | 0.90752 | 0 | 4
2015-10-09 22:00 | 25.2943 | 0 | 0 | 0.99827 | 0 | 4.2
2015-10-09 23:00 | 25.2943 | 0 | 0 | 0.81677 | 0 | 4.7
2015-10-10 | 21.4952 | 0 | 0 | 1.1798 | 0 | 4.9
2015-10-10 01:00 | 21.4952 | 0 | 0 | 0.72602 | 0 | 4.9
2015-10-10 02:00 | 21.4952 | 0 | 0 | 0.54451 | 0 | 5
2015-10-10 03:00 | 21.4952 | 0 | 0 | 1.5428 | 0 | 4.5
2015-10-10 04:00 | 21.4952 | 0 | 0.00054396 | 1.2705 | 1.09 | 5.1
2015-10-10 05:00 | 21.4952 | 0 | 0.0010955 | 1.815 | 2.18 | 3.2
2015-10-10 06:00 | 21.4952 | 0 | 0.0016377 | 1.2705 | 3.27 | 4.1
2015-10-10 07:00 | 21.4952 | 0 | 0.0082015 | 1.089 | 19.9 | 4.1
2015-10-10 08:00 | 21.4952 | 0 | 0.17498 | 1.3613 | 36.53 | 1.9
2015-10-10 09:00 | 25.2943 | 0 | 0.20736 | 1.7243 | 53.16 | 1.9
2015-10-10 10:00 | 25.2943 | 0 | 0.19453 | 1.6335 | 54.7933 | 4.6
2015-10-10 11:00 | 25.2943 | 0 | 0.19774 | 1.3613 | 56.4267 | 2.8
2015-10-10 12:00 | 25.2943 | 0 | 0.2099 | 1.2705 | 58.06 | 4.2
2015-10-10 13:00 | 25.2943 | 0 | 0.16593 | 1.7243 | 40.28 | 4.3
2015-10-10 14:00 | 25.2943 | 0 | 0.0096464 | 2.4503 | 22.5 | 4.1
2015-10-10 15:00 | 25.2943 | 0 | 0.00253 | 1.3613 | 4.72 | 4.6
2015-10-10 16:00 | 25.2943 | 0 | 0.0016912 | 2.178 | 3.1467 | 3.9
2015-10-10 17:00 | 25.2943 | 0 | 0.00084725 | 2.0873 | 1.5733 | 3.4
2015-10-10 18:00 | 25.2943 | 0 | 0 | 2.2688 | 0 | 3.2
2015-10-10 19:00 | 25.2943 | 0.044496 | 0 | 3.9023 | 0 | 3.9
2015-10-10 20:00 | 25.2943 | 0.048806 | 0 | 3.9931 | 0 | 3.3
2015-10-10 21:00 | 25.2943 | 0.073457 | 0 | 4.4468 | 0 | 3.5
2015-10-10 22:00 | 25.2943 | 0.12474 | 0 | 5.1729 | 0 | 2.8
2015-10-10 23:00 | 25.2943 | 0 | 0 | 2.4503 | 0 | 4.2
2015-10-11 | 21.4952 | 0 | 0 | 1.815 | 0 | 2.8
2015-10-11 01:00 | 21.4952 | 0 | 0 | 1.815 | 0 | 2.8
2015-10-11 02:00 | 21.4952 | 0.0046278 | 0 | 2.7226 | 0 | 1.9
2015-10-11 03:00 | 21.4952 | 0 | 0 | 0.99827 | 0 | 2.3
2015-10-11 04:00 | 21.4952 | 0.0090073 | 0.0003928 | 2.9041 | 0.73667 | 2.4
2015-10-11 05:00 | 21.4952 | 0.0026453 | 0.0007847 | 2.6318 | 1.4733 | 2.7
2015-10-11 06:00 | 21.4952 | 0.022587 | 0.0011787 | 3.3578 | 2.21 | 2.3
2015-10-11 07:00 | 21.4952 | 0.036458 | 0.0077647 | 3.7208 | 17.8033 | 3.1
2015-10-11 08:00 | 21.4952 | 0.016681 | 0.16373 | 3.1763 | 33.3967 | 3
2015-10-11 09:00 | 25.2943 | 0.068098 | 0.18921 | 4.3561 | 48.99 | 3.2
2015-10-11 10:00 | 25.2943 | 0.058033 | 0.17155 | 4.1746 | 49.2733 | 3
2015-10-11 11:00 | 25.2943 | 0.0046278 | 0.16701 | 2.7226 | 49.5567 | 2.9
2015-10-11 12:00 | 25.2943 | 0.11747 | 0.17301 | 5.0821 | 49.84 | 2.8
2015-10-11 13:00 | 25.2943 | 0.073457 | 0.13633 | 4.4468 | 33.8733 | 2.8
2015-10-11 14:00 | 25.2943 | 0.032721 | 0.0083768 | 3.6301 | 17.9067 | 2.3
2015-10-11 15:00 | 25.2943 | 0 | 0.0013219 | 2.178 | 1.94 | 2.1
2015-10-11 16:00 | 25.2943 | 0.15647 | 0.00088129 | 5.5359 | 1.2933 | 2.1
2015-10-11 17:00 | 25.2943 | 0.084847 | 0.00044148 | 4.6283 | 0.64667 | 1.6
2015-10-11 18:00 | 25.2943 | 0.068098 | 0 | 4.3561 | 0 | 1.1
2015-10-11 19:00 | 25.2943 | 0.0090073 | 0 | 2.9041 | 0 | 1.4
2015-10-11 20:00 | 25.2943 | 0.14007 | 0 | 5.3544 | 0 | 0.9
2015-10-11 21:00 | 25.2943 | 0.0067469 | 0 | 2.8133 | 0 | 0.4
2015-10-11 22:00 | 25.2943 | 0.025791 | 0 | 3.4486 | 0 | 0.4
2015-10-11 23:00 | 25.2943 | 0 | 0 | 1.3613 | 0 | 0.6
2015-10-12 | 21.4952 | 0.0026453 | 0 | 2.6318 | 0 | 1
2015-10-12 01:00 | 21.4952 | 0.0046278 | 0 | 2.7226 | 0 | 1.4
2015-10-12 02:00 | 21.4952 | 0.029167 | 0 | 3.5393 | 0 | 1.1
2015-10-12 03:00 | 21.4952 | 0.044496 | 0 | 3.9023 | 0 | 0.6
2015-10-12 04:00 | 21.4952 | 0.00079489 | 0.00029645 | 2.5411 | 0.57333 | 0
2015-10-12 05:00 | 21.4952 | 0 | 0.00059481 | 1.7243 | 1.1467 | -0.9
2015-10-12 06:00 | 21.4952 | 0 | 0.0008896 | 0.72602 | 1.72 | -0.1
2015-10-12 07:00 | 21.4952 | 0 | 0.0060681 | 0.72602 | 11.7567 | -0.5
2015-10-12 08:00 | 21.4952 | 0 | 0.011226 | 2.2688 | 21.7933 | -0.2
2015-10-12 09:00 | 25.2943 | 0.01397 | 0.10258 | 3.0856 | 31.83 | -0.3
2015-10-12 10:00 | 25.2943 | 0 | 0.091026 | 2.2688 | 31.78 | -0.8
2015-10-12 11:00 | 25.2943 | 0 | 0.086928 | 0.72602 | 31.73 | -0.4
2015-10-12 12:00 | 25.2943 | 0 | 0.088548 | 0.90752 | 31.68 | 0.1
2015-10-12 13:00 | 25.2943 | 0 | 0.071443 | 0.54451 | 21.8 | -0.3
2015-10-12 14:00 | 25.2943 | 0 | 0.0065691 | 1.1798 | 11.92 | -0.2
2015-10-12 15:00 | 25.2943 | 0 | 0.0013027 | 0.54451 | 2.04 | 0
2015-10-12 16:00 | 25.2943 | 0 | 0.00086916 | 0.45376 | 1.36 | -0.2
2015-10-12 17:00 | 25.2943 | 0 | 0.00043429 | 1.1798 | 0.68 | 0
2015-10-12 18:00 | 25.2943 | 0 | 0 | 0.90752 | 0 | 0.2
2015-10-12 19:00 | 25.2943 | 0 | 0 | 0.54451 | 0 | 0.6
2015-10-12 20:00 | 25.2943 | 0 | 0 | 0.90752 | 0 | 0.6
2015-10-12 21:00 | 25.2943 | 0 | 0 | 1.452 | 0 | 0.6
2015-10-12 22:00 | 25.2943 | 0.38764 | 0 | 7.3509 | 0 | 0.2
2015-10-12 23:00 | 25.2943 | 0.30445 | 0 | 6.8064 | 0 | 0
2015-10-13 | 21.4952 | 0.068098 | 0 | 4.3561 | 0 | -0.1
2015-10-13 01:00 | 21.4952 | 0.044496 | 0 | 3.9023 | 0 | -0.2
2015-10-13 02:00 | 21.4952 | 0.14813 | 0 | 5.4451 | 0 | -0.2
2015-10-13 03:00 | 21.4952 | 0.090889 | 0 | 4.7191 | 0 | 0
2015-10-13 04:00 | 21.4952 | 0.0090073 | 0.00018014 | 2.9041 | 0.34 | -0.3
2015-10-13 05:00 | 21.4952 | 0 | 0.00036014 | 2.4503 | 0.68 | -0.2
2015-10-13 06:00 | 21.4952 | 0 | 0.00054217 | 2.0873 | 1.02 | -1.2
2015-10-13 07:00 | 21.4952 | 0 | 0.0057908 | 1.7243 | 11.66 | -1.9
2015-10-13 08:00 | 21.4952 | 0 | 0.011031 | 0.45376 | 22.3 | -1.9
2015-10-13 09:00 | 25.2943 | 0 | 0.12431 | 1.1798 | 32.94 | -1.7
2015-10-13 10:00 | 25.2943 | 0 | 0.12216 | 0.90752 | 35.32 | -1.6
2015-10-13 11:00 | 25.2943 | 0 | 0.13052 | 0.45376 | 37.7 | -1.5
2015-10-13 12:00 | 25.2943 | 0 | 0.14999 | 0.81677 | 40.08 | -1.2
2015-10-13 13:00 | 25.2943 | 0 | 0.12649 | 0.90752 | 27.46 | -1.6
2015-10-13 14:00 | 25.2943 | 0 | 0.00722 | 1.1798 | 14.84 | -1.8
2015-10-13 15:00 | 25.2943 | 0 | 0.0012431 | 0.72602 | 2.22 | -3
2015-10-13 16:00 | 25.2943 | 0 | 0.00082818 | 1.6335 | 1.48 | -2.8
2015-10-13 17:00 | 25.2943 | 0 | 0.00041396 | 1.452 | 0.74 | -2.7
2015-10-13 18:00 | 25.2943 | 0 | 0 | 1.815 | 0 | -2.8
2015-10-13 19:00 | 25.2943 | 0 | 0 | 1.2705 | 0 | -3.6
2015-10-13 20:00 | 25.2943 | 0 | 0 | 0.99827 | 0 | -3.5
2015-10-13 21:00 | 25.2943 | 0 | 0 | 1.6335 | 0 | -3.8
2015-10-13 22:00 | 25.2943 | 0.016681 | 0 | 3.1763 | 0 | -3.4
2015-10-13 23:00 | 25.2943 | 0.01397 | 0 | 3.0856 | 0 | -3.5
2015-10-14 | 21.4952 | 0.062959 | 0 | 4.2653 | 0 | -1.7
2015-10-14 01:00 | 21.4952 | 0.048806 | 0 | 3.9931 | 0 | -2.3
2015-10-14 02:00 | 21.4952 | 0.062959 | 0 | 4.2653 | 0 | -2.1
2015-10-14 03:00 | 21.4952 | 0.079038 | 0 | 4.5376 | 0 | -2
2015-10-14 04:00 | 21.4952 | 0.12474 | 9.7654e-05 | 5.1729 | 0.15667 | -1.1
2015-10-14 05:00 | 21.4952 | 0.10369 | 0.00019488 | 4.9006 | 0.31333 | -0.5
2015-10-14 06:00 | 21.4952 | 0.35849 | 0.00029221 | 7.1694 | 0.47 | -0.4
2015-10-14 07:00 | 21.4952 | 0.53765 | 0.0038395 | 8.1677 | 5.3633 | -0.2
2015-10-14 08:00 | 21.4952 | 0.5194 | 0.0073678 | 8.0769 | 10.2567 | 0.4
2015-10-14 09:00 | 25.2943 | 0.48412 | 0.010909 | 7.8954 | 15.15 | 0.2
2015-10-14 10:00 | 25.2943 | 0.81382 | 0.011274 | 9.3474 | 15.6633 | 0.3
2015-10-14 11:00 | 25.2943 | 1 | 0.011647 | 10.4365 | 16.1767 | 0.2
2015-10-14 12:00 | 25.2943 | 1 | 0.011999 | 12.07 | 16.69 | 0.6
2015-10-14 13:00 | 25.2943 | 1 | 0.0081573 | 11.6162 | 11.37 | 1.3
2015-10-14 14:00 | 25.2943 | 1 | 0.004349 | 11.8885 | 6.05 | 0.9
2015-10-14 15:00 | 25.2943 | 1 | 0.00052539 | 11.5255 | 0.73 | 0.7
2015-10-14 16:00 | 25.2943 | 1 | 0.00034963 | 10.7995 | 0.48667 | 1.2
2015-10-14 17:00 | 25.2943 | 1 | 0.0001745 | 10.7995 | 0.24333 | 1.7
2015-10-14 18:00 | 25.2943 | 0.72086 | 0 | 8.9844 | 0 | 1.9
2015-10-14 19:00 | 25.2943 | 0.30445 | 0 | 6.8064 | 0 | 1.9
2015-10-14 20:00 | 25.2943 | 0.025791 | 0 | 3.4486 | 0 | 1
2015-10-14 21:00 | 25.2943 | 0.058033 | 0 | 4.1746 | 0 | 0.4
2015-10-14 22:00 | 25.2943 | 0.019552 | 0 | 3.2671 | 0 | 0.5
2015-10-14 23:00 | 25.2943 | 0 | 0 | 0.90752 | 0 | 0.5
2015-10-15 | 21.4952 | 0 | 0 | 1.089 | 0 | 0.9
2015-10-15 01:00 | 21.4952 | 0 | 0 | 2.178 | 0 | 0.2
2015-10-15 02:00 | 21.4952 | 0.0026453 | 0 | 2.6318 | 0 | 0.2
2015-10-15 03:00 | 21.4952 | 0.044496 | 0 | 3.9023 | 0 | 1.1
2015-10-15 04:00 | 21.4952 | 0.036458 | 3.5936e-05 | 3.7208 | 0.05 | 1.1
2015-10-15 05:00 | 21.4952 | 0.019552 | 7.1871e-05 | 3.2671 | 0.1 | 1.1
2015-10-15 06:00 | 21.4952 | 0.025791 | 0.00010788 | 3.4486 | 0.15 | 0.9
2015-10-15 07:00 | 21.4952 | 0.15647 | 0.0033227 | 5.5359 | 4.6233 | 1
2015-10-15 08:00 | 21.4952 | 0.23356 | 0.006542 | 6.2619 | 9.0967 | 0.7
2015-10-15 09:00 | 25.2943 | 0.073457 | 0.0097587 | 4.4468 | 13.57 | 0.6
2015-10-15 10:00 | 25.2943 | 0.019552 | 0.010252 | 3.2671 | 14.1133 | 0.3
2015-10-15 11:00 | 25.2943 | 0 | 0.010743 | 0.90752 | 14.6567 | 0
2015-10-15 12:00 | 25.2943 | 0 | 0.011255 | 0.63526 | 15.2 | 0
2015-10-15 13:00 | 25.2943 | 0 | 0.0074197 | 0.81677 | 10.31 | -0.1
2015-10-15 14:00 | 25.2943 | 0 | 0.0038908 | 1.3613 | 5.42 | 0.5
2015-10-15 15:00 | 25.2943 | 0.20242 | 0.00037444 | 5.9896 | 0.53 | 0.9
2015-10-15 16:00 | 25.2943 | 0.032721 | 0.00024926 | 3.6301 | 0.35333 | 1.3
2015-10-15 17:00 | 25.2943 | 0.025791 | 0.0001245 | 3.4486 | 0.17667 | 1.6
2015-10-15 18:00 | 25.2943 | 0.084847 | 0 | 4.6283 | 0 | 1.2
2015-10-15 19:00 | 25.2943 | 0.032721 | 0 | 3.6301 | 0 | 0.8
2015-10-15 20:00 | 25.2943 | 0.068098 | 0 | 4.3561 | 0 | 0.6
2015-10-15 21:00 | 25.2943 | 0.15647 | 0 | 5.5359 | 0 | 0.2
2015-10-15 22:00 | 25.2943 | 0.11045 | 0 | 4.9914 | 0 | 0.6
2015-10-15 23:00 | 25.2943 | 0.13227 | 0 | 5.2636 | 0 | 1.5
2015-10-16 | 21.4952 | 0.30445 | 0 | 6.8064 | 0 | 1.3
2015-10-16 01:00 | 21.4952 | 0.81382 | 0 | 9.3474 | 0 | 0.9
2015-10-16 02:00 | 21.4952 | 0.57538 | 0 | 8.3492 | 0 | 1.5
2015-10-16 03:00 | 21.4952 | 1 | 0 | 10.255 | 0 | 0.9
2015-10-16 04:00 | 21.4952 | 0.45043 | 1.9259e-05 | 7.7139 | 0.03 | 1.9
2015-10-16 05:00 | 21.4952 | 0.14813 | 3.8461e-05 | 5.4451 | 0.06 | 2.3
2015-10-16 06:00 | 21.4952 | 0.40277 | 5.7777e-05 | 7.4417 | 0.09 | 1.9
2015-10-16 07:00 | 21.4952 | 0.91429 | 0.003577 | 9.7105 | 6.4133 | 1.6
2015-10-16 08:00 | 21.4952 | 1 | 0.0071034 | 10.4365 | 12.7367 | 1.2
2015-10-16 09:00 | 25.2943 | 0.81382 | 0.06863 | 9.3474 | 19.06 | 1.1
2015-10-16 10:00 | 25.2943 | 0.59487 | 0.079982 | 8.4399 | 22.42 | 1.1
2015-10-16 11:00 | 25.2943 | 0.59487 | 0.098879 | 8.4399 | 25.78 | 1.2
2015-10-16 12:00 | 25.2943 | 0.91429 | 0.13185 | 9.7105 | 29.14 | 1.2
2015-10-16 13:00 | 25.2943 | 0.34445 | 0.0094798 | 7.0786 | 19.6433 | 1.1
2015-10-16 14:00 | 25.2943 | 0.88845 | 0.0049204 | 9.6197 | 10.1467 | 1.2
2015-10-16 15:00 | 25.2943 | 0.41828 | 0.00035895 | 7.5324 | 0.65 | 1.4
2015-10-16 16:00 | 25.2943 | 0.78989 | 0.00023939 | 9.2567 | 0.43333 | 1.3
2015-10-16 17:00 | 25.2943 | 0.69876 | 0.00011991 | 8.8937 | 0.21667 | 0.8
2015-10-16 18:00 | 25.2943 | 0.94061 | 0 | 9.8012 | 0 | 0.9
2015-10-16 19:00 | 25.2943 | 0.74342 | 0 | 9.0752 | 0 | 0.9
2015-10-16 20:00 | 25.2943 | 0.53765 | 0 | 8.1677 | 0 | 0.6
2015-10-16 21:00 | 25.2943 | 0.33077 | 0 | 6.9879 | 0 | 0.1
2015-10-16 22:00 | 25.2943 | 0.72086 | 0 | 8.9844 | 0 | 0
2015-10-16 23:00 | 25.2943 | 0.59487 | 0 | 8.4399 | 0 | -0.1
2015-10-17 | 21.4952 | 0.40277 | 0 | 7.4417 | 0 | -0.4
2015-10-17 01:00 | 21.4952 | 0.068098 | 0 | 4.3561 | 0 | -0.4
2015-10-17 02:00 | 21.4952 | 0.16509 | 0 | 5.6266 | 0 | -1.3
2015-10-17 03:00 | 21.4952 | 0.022587 | 0 | 3.3578 | 0 | -1.1
2015-10-17 04:00 | 21.4952 | 0 | 2.4202e-06 | 1.452 | 0.0033333 | -1.7
2015-10-17 05:00 | 21.4952 | 0 | 4.8579e-06 | 1.9058 | 0.0066667 | -2.7
2015-10-17 06:00 | 21.4952 | 0 | 7.2842e-06 | 2.0873 | 0.01 | -2.6
2015-10-17 07:00 | 21.4952 | 0 | 0.0033726 | 1.452 | 6.1067 | -2.8
2015-10-17 08:00 | 21.4952 | 0 | 0.0067253 | 1.5428 | 12.2033 | -2.4
2015-10-17 09:00 | 25.2943 | 0 | 0.010015 | 1.1798 | 18.3 | -0.6
2015-10-17 10:00 | 25.2943 | 0.090889 | 0.073671 | 4.7191 | 19.7733 | -1
2015-10-17 11:00 | 25.2943 | 0.032721 | 0.080271 | 3.6301 | 21.2467 | -1.3
2015-10-17 12:00 | 25.2943 | 0 | 0.099154 | 1.6335 | 22.72 | -1.4
2015-10-17 13:00 | 25.2943 | 0 | 0.0079698 | 0.81677 | 15.2367 | -1.1
2015-10-17 14:00 | 25.2943 | 0 | 0.0040755 | 1.089 | 7.7533 | -1.4
2015-10-17 15:00 | 25.2943 | 0 | 0.00016856 | 1.089 | 0.27 | -1.3
2015-10-17 16:00 | 25.2943 | 0 | 0.00011242 | 1.6335 | 0.18 | -1.4
2015-10-17 17:00 | 25.2943 | 0 | 5.6147e-05 | 0.45376 | 0.09 | -1.1
2015-10-17 18:00 | 25.2943 | 0 | 0 | 0.72602 | 0 | -1.5
2015-10-17 19:00 | 25.2943 | 0 | 0 | 1.1798 | 0 | -1
2015-10-17 20:00 | 25.2943 | 0 | 0 | 0.81677 | 0 | -0.9
2015-10-17 21:00 | 25.2943 | 0 | 0 | 1.089 | 0 | -0.3
2015-10-17 22:00 | 25.2943 | 0 | 0 | 0.81677 | 0 | -0.2
2015-10-17 23:00 | 25.2943 | 0 | 0 | 0.54451 | 0 | -0.4
2015-10-18 | 21.4952 | 0 | 0 | 0.63526 | 0 | -0.2
2015-10-18 01:00 | 21.4952 | 0 | 0 | 0.90752 | 0 | -0.2
2015-10-18 02:00 | 21.4952 | 0 | 0 | 0.90752 | 0 | 0.5
2015-10-18 03:00 | 21.4952 | 0 | 0 | 1.452 | 0 | 1.1
2015-10-18 04:00 | 21.4952 | 0 | 0 | 1.5428 | 0 | 0.4
2015-10-18 05:00 | 21.4952 | 0 | 0 | 0.63526 | 0 | 0.7
2015-10-18 06:00 | 21.4952 | 0 | 0 | 0.99827 | 0 | 0.9
2015-10-18 07:00 | 21.4952 | 0 | 0.0021907 | 1.089 | 3.05 | 1.2
2015-10-18 08:00 | 21.4952 | 0 | 0.0043769 | 0.72602 | 6.1 | 1.4
2015-10-18 09:00 | 25.2943 | 0 | 0.0065659 | 0.99827 | 9.15 | 1.3
2015-10-18 10:00 | 25.2943 | 0 | 0.0070515 | 1.2705 | 9.59 | 1
2015-10-18 11:00 | 25.2943 | 0.0026453 | 0.0075031 | 2.6318 | 10.03 | 1.6
2015-10-18 12:00 | 25.2943 | 0 | 0.0074826 | 2.3595 | 10.47 | 1.4
2015-10-18 13:00 | 25.2943 | 0.01397 | 0.0050032 | 3.0856 | 6.9933 | 1.2
2015-10-18 14:00 | 25.2943 | 0.019552 | 0.0025149 | 3.2671 | 3.5167 | 1.4
2015-10-18 15:00 | 25.2943 | 0 | 2.8738e-05 | 2.3595 | 0.04 | 1.2
2015-10-18 16:00 | 25.2943 | 0 | 1.9187e-05 | 1.6335 | 0.026667 | 0.8
2015-10-18 17:00 | 25.2943 | 0 | 9.5793e-06 | 0.54451 | 0.013333 | 1.2
2015-10-18 18:00 | 25.2943 | 0 | 0 | 1.5428 | 0 | 2
2015-10-18 19:00 | 25.2943 | 0 | 0 | 2.178 | 0 | 2.4
2015-10-18 20:00 | 25.2943 | 0 | 0 | 1.1798 | 0 | 2.6
2015-10-18 21:00 | 25.2943 | 0 | 0 | 1.3613 | 0 | 2.8
2015-10-18 22:00 | 25.2943 | 0.032721 | 0 | 3.6301 | 0 | 2.4
2015-10-18 23:00 | 25.2943 | 0.022587 | 0 | 3.3578 | 0 | 3.1
2015-10-19 | 21.4952 | 0.26753 | 0 | 6.5341 | 0 | 3.7
2015-10-19 01:00 | 21.4952 | 0.43416 | 0 | 7.6232 | 0 | 4
2015-10-19 02:00 | 21.4952 | 0.48412 | 0 | 7.8954 | 0 | 3
2015-10-19 03:00 | 21.4952 | 0.15647 | 0 | 5.5359 | 0 | 2.4
2015-10-19 04:00 | 21.4952 | 0.036458 | 0 | 3.7208 | 0 | 2.8
2015-10-19 05:00 | 21.4952 | 0.025791 | 0 | 3.4486 | 0 | 2.7
2015-10-19 06:00 | 21.4952 | 0.011414 | 0 | 2.9948 | 0 | 2.9
2015-10-19 07:00 | 21.4952 | 0.29181 | 0.0026026 | 6.7156 | 4.8767 | 2.6
2015-10-19 08:00 | 21.4952 | 0.14007 | 0.0052053 | 5.3544 | 9.7533 | 2.5
2015-10-19 09:00 | 25.2943 | 0.59487 | 0.0078168 | 8.4399 | 14.63 | 2.1
2015-10-19 10:00 | 25.2943 | 0.57538 | 0.060245 | 8.3492 | 14.4467 | 1.8
2015-10-19 11:00 | 25.2943 | 0.5194 | 0.054871 | 8.0769 | 14.2633 | 3
2015-10-19 12:00 | 25.2943 | 1 | 0.0078971 | 10.1642 | 14.08 | 3.1
2015-10-19 13:00 | 25.2943 | 0.76642 | 0.0052911 | 9.1659 | 9.3967 | 2.2
2015-10-19 14:00 | 25.2943 | 0.46708 | 0.0026523 | 7.8047 | 4.7133 | 2.7
2015-10-19 15:00 | 25.2943 | 0.61478 | 2.1459e-05 | 8.5307 | 0.03 | 2.4
2015-10-19 16:00 | 25.2943 | 0.33077 | 1.4343e-05 | 6.9879 | 0.02 | 1.7
2015-10-19 17:00 | 25.2943 | 0.24456 | 7.1556e-06 | 6.3526 | 0.01 | 2.3
2015-10-19 18:00 | 25.2943 | 0.31744 | 0 | 6.8971 | 0 | 1.1
2015-10-19 19:00 | 25.2943 | 0.41828 | 0 | 7.5324 | 0 | 1.2
2015-10-19 20:00 | 25.2943 | 0.13227 | 0 | 5.2636 | 0 | 1.1
2015-10-19 21:00 | 25.2943 | 0.11045 | 0 | 4.9914 | 0 | 1
2015-10-19 22:00 | 25.2943 | 0.18317 | 0 | 5.8081 | 0 | 0
2015-10-19 23:00 | 25.2943 | 0.24456 | 0 | 6.3526 | 0 | 0.3
2015-10-20 | 21.4952 | 0.11747 | 0 | 5.0821 | 0 | -1.2
2015-10-20 01:00 | 21.4952 | 0.26753 | 0 | 6.5341 | 0 | -1.4
2015-10-20 02:00 | 21.4952 | 0.40277 | 0 | 7.4417 | 0 | -1.6
2015-10-20 03:00 | 21.4952 | 0.19265 | 0 | 5.8989 | 0 | -1.7
2015-10-20 04:00 | 21.4952 | 0.25588 | 0 | 6.4434 | 0 | -1.7
2015-10-20 05:00 | 21.4952 | 0.30445 | 0 | 6.8064 | 0 | -1.8
2015-10-20 06:00 | 21.4952 | 0.062959 | 0 | 4.2653 | 0 | -1.7
2015-10-20 07:00 | 21.4952 | 0.090889 | 0.001787 | 4.7191 | 2.9467 | -2
2015-10-20 08:00 | 21.4952 | 0.058033 | 0.0035759 | 4.1746 | 5.8933 | -2.2
2015-10-20 09:00 | 25.2943 | 0 | 0.0053607 | 1.2705 | 8.84 | -2.1
2015-10-20 10:00 | 25.2943 | 0 | 0.0057715 | 2.0873 | 9.6467 | -2.2
2015-10-20 11:00 | 25.2943 | 0 | 0.006196 | 1.1798 | 10.4533 | -2.9
2015-10-20 12:00 | 25.2943 | 0.45043 | 0.0066129 | 7.7139 | 11.26 | -3.2
2015-10-20 13:00 | 25.2943 | 0.5563 | 0.0044178 | 8.2584 | 7.5067 | -3.7
2015-10-20 14:00 | 25.2943 | 0.57538 | 0.0022071 | 8.3492 | 3.7533 | -3.4
2015-10-20 15:00 | 25.2943 | 0.46708 | 0 | 7.8047 | 0 | -3.5
2015-10-20 16:00 | 25.2943 | 0.33077 | 0 | 6.9879 | 0 | -3.3
2015-10-20 17:00 | 25.2943 | 0.45043 | 0 | 7.7139 | 0 | -3.1
2015-10-20 18:00 | 25.2943 | 0.34445 | 0 | 7.0786 | 0 | -3
2015-10-20 19:00 | 25.2943 | 0.37288 | 0 | 7.2602 | 0 | -3
2015-10-20 20:00 | 25.2943 | 0.25588 | 0 | 6.4434 | 0 | -2.8
2015-10-20 21:00 | 25.2943 | 1 | 0 | 10.0735 | 0 | -3.2
2015-10-20 22:00 | 25.2943 | 0.46708 | 0 | 7.8047 | 0 | -3.3
2015-10-20 23:00 | 25.2943 | 0.37288 | 0 | 7.2602 | 0 | -3.3
2015-10-21 | 21.4952 | 0.69876 | 0 | 8.8937 | 0 | -3.3
2015-10-21 01:00 | 21.4952 | 0.81382 | 0 | 9.3474 | 0 | -3.4
2015-10-21 02:00 | 21.4952 | 0.57538 | 0 | 8.3492 | 0 | -3.9
2015-10-21 03:00 | 21.4952 | 0.8631 | 0 | 9.529 | 0 | -3.2
2015-10-21 04:00 | 21.4952 | 0.74342 | 0 | 9.0752 | 0 | -3.6
2015-10-21 05:00 | 21.4952 | 0.57538 | 0 | 8.3492 | 0 | -3.4
2015-10-21 06:00 | 21.4952 | 0.46708 | 0 | 7.8047 | 0 | -3.4
2015-10-21 07:00 | 21.4952 | 0.81382 | 0.0012598 | 9.3474 | 1.7267 | -3.1
2015-10-21 08:00 | 21.4952 | 1 | 0.0025201 | 10.981 | 3.4533 | -3.2
2015-10-21 09:00 | 25.2943 | 1 | 0.0037796 | 10.7995 | 5.18 | -3.2
2015-10-21 10:00 | 25.2943 | 0.96743 | 0.0039857 | 9.892 | 5.4567 | -3.5
2015-10-21 11:00 | 25.2943 | 0.61478 | 0.0041801 | 8.5307 | 5.7333 | -3
2015-10-21 12:00 | 25.2943 | 0.74342 | 0.0043786 | 9.0752 | 6.01 | -2.8
2015-10-21 13:00 | 25.2943 | 0.67711 | 0.0029196 | 8.8029 | 4.0067 | -2.8
2015-10-21 14:00 | 25.2943 | 0.61478 | 0.0014585 | 8.5307 | 2.0033 | -2.5
2015-10-21 15:00 | 25.2943 | 0.72086 | 0 | 8.9844 | 0 | -2.7
2015-10-21 16:00 | 25.2943 | 0.81382 | 0 | 9.3474 | 0 | -2.7
2015-10-21 17:00 | 25.2943 | 0.67711 | 0 | 8.8029 | 0 | -2.3
2015-10-21 18:00 | 25.2943 | 0.76642 | 0 | 9.1659 | 0 | -1.7
2015-10-21 19:00 | 25.2943 | 1 | 0 | 10.618 | 0 | -1.7
2015-10-21 20:00 | 25.2943 | 1 | 0 | 11.0717 | 0 | -1.2
2015-10-21 21:00 | 25.2943 | 1 | 0 | 11.7977 | 0 | -0.7
2015-10-21 22:00 | 25.2943 | 1 | 0 | 11.7977 | 0 | -0.6
2015-10-21 23:00 | 25.2943 | 1 | 0 | 11.2532 | 0 | -0.3
2015-10-22 | 21.4952 | 1 | 0 | 10.3457 | 0 | 0.2
2015-10-22 01:00 | 21.4952 | 0.8631 | 0 | 9.529 | 0 | -0.2
2015-10-22 02:00 | 21.4952 | 0.94061 | 0 | 9.8012 | 0 | -0.8
2015-10-22 03:00 | 21.4952 | 1 | 0 | 13.0683 | 0 | -0.3
2015-10-22 04:00 | 21.4952 | 1 | 0 | 14.5203 | 0 | 0.7
2015-10-22 05:00 | 21.4952 | 1 | 0 | 15.3371 | 0 | 0.8
2015-10-22 06:00 | 21.4952 | 1 | 0 | 13.7943 | 0 | 0.4
2015-10-22 07:00 | 21.4952 | 1 | 0.0010221 | 13.885 | 1.4167 | 0
2015-10-22 08:00 | 21.4952 | 1 | 0.0020433 | 13.6128 | 2.8333 | 0.1
2015-10-22 09:00 | 25.2943 | 1 | 0.0030634 | 13.3405 | 4.25 | 0.2
2015-10-22 10:00 | 25.2943 | 1 | 0.0032146 | 12.796 | 4.4533 | -0.2
2015-10-22 11:00 | 25.2943 | 1 | 0.0033613 | 10.4365 | 4.6567 | -0.2
2015-10-22 12:00 | 25.2943 | 0.91429 | 0.0035131 | 9.7105 | 4.86 | -0.6
2015-10-22 13:00 | 25.2943 | 0.81382 | 0.0023415 | 9.3474 | 3.24 | -0.5
2015-10-22 14:00 | 25.2943 | 1 | 0.0011718 | 11.0717 | 1.62 | -0.7
2015-10-22 15:00 | 25.2943 | 0.91429 | 0 | 9.7105 | 0 | -0.6
2015-10-22 16:00 | 25.2943 | 0.94061 | 0 | 9.8012 | 0 | -0.7
2015-10-22 17:00 | 25.2943 | 0.83822 | 0 | 9.4382 | 0 | -0.7
2015-10-22 18:00 | 25.2943 | 1 | 0 | 10.7995 | 0 | -0.5
2015-10-22 19:00 | 25.2943 | 1 | 0 | 10.3457 | 0 | -0.6
2015-10-22 20:00 | 25.2943 | 1 | 0 | 10.7087 | 0 | -0.3
2015-10-22 21:00 | 25.2943 | 1 | 0 | 10.3457 | 0 | -0.3
2015-10-22 22:00 | 25.2943 | 1 | 0 | 10.5272 | 0 | -0.2
2015-10-22 23:00 | 25.2943 | 1 | 0 | 10.7995 | 0 | -0.1
2015-10-23 | 21.4952 | 1 | 0 | 11.707 | 0 | -0.4
2015-10-23 01:00 | 21.4952 | 1 | 0 | 10.7087 | 0 | -0.1
2015-10-23 02:00 | 21.4952 | 0.96743 | 0 | 9.892 | 0 | -0.1
2015-10-23 03:00 | 21.4952 | 1 | 0 | 10.5272 | 0 | -0.6
2015-10-23 04:00 | 21.4952 | 1 | 0 | 10.5272 | 0 | -1.5
2015-10-23 05:00 | 21.4952 | 1 | 0 | 10.7995 | 0 | -1.7
2015-10-23 06:00 | 21.4952 | 1 | 0 | 12.8868 | 0 | -0.6
2015-10-23 07:00 | 21.4952 | 1 | 0.00076837 | 12.8868 | 1.12 | -0.3
2015-10-23 08:00 | 21.4952 | 1 | 0.0015343 | 11.0717 | 2.24 | 0.1
2015-10-23 09:00 | 25.2943 | 1 | 0.0023005 | 12.07 | 3.36 | 0.2
2015-10-23 10:00 | 25.2943 | 1 | 0.0024252 | 10.7087 | 3.5667 | 0.9
2015-10-23 11:00 | 25.2943 | 0.78989 | 0.0025511 | 9.2567 | 3.7733 | 1.4
2015-10-23 12:00 | 25.2943 | 0.5194 | 0.0026726 | 8.0769 | 3.98 | 2.3
2015-10-23 13:00 | 25.2943 | 0.26753 | 0.0017839 | 6.5341 | 2.6533 | 2
2015-10-23 14:00 | 25.2943 | 0.25588 | 0.00089107 | 6.4434 | 1.3267 | 2.3
2015-10-23 15:00 | 25.2943 | 0.14007 | 0 | 5.3544 | 0 | 2.1
2015-10-23 16:00 | 25.2943 | 0.029167 | 0 | 3.5393 | 0 | 1.8
2015-10-23 17:00 | 25.2943 | 0.073457 | 0 | 4.4468 | 0 | 1.6
2015-10-23 18:00 | 25.2943 | 0.029167 | 0 | 3.5393 | 0 | 1.2
2015-10-23 19:00 | 25.2943 | 0.040381 | 0 | 3.8116 | 0 | 1.5
2015-10-23 20:00 | 25.2943 | 0.029167 | 0 | 3.5393 | 0 | -0.1
2015-10-23 21:00 | 25.2943 | 0 | 0 | 2.4503 | 0 | 0.4
2015-10-23 22:00 | 25.2943 | 0 | 0 | 1.452 | 0 | 0
2015-10-23 23:00 | 25.2943 | 0 | 0 | 1.6335 | 0 | 0
2015-10-24 | 21.4952 | 0 | 0 | 0.27226 | 0 | 0
2015-10-24 01:00 | 21.4952 | 0.0026453 | 0 | 2.6318 | 0 | 0.1
2015-10-24 02:00 | 21.4952 | 0.0067469 | 0 | 2.8133 | 0 | -0.7
2015-10-24 03:00 | 21.4952 | 0.11747 | 0 | 5.0821 | 0 | -0.4
2015-10-24 04:00 | 21.4952 | 0.084847 | 0 | 4.6283 | 0 | -1.8
2015-10-24 05:00 | 21.4952 | 0.12474 | 0 | 5.1729 | 0 | -2.7
2015-10-24 06:00 | 21.4952 | 0.00079489 | 0 | 2.5411 | 0 | -3.3
2015-10-24 07:00 | 21.4952 | 0 | 0.00060829 | 2.4503 | 0.83333 | -3.2
2015-10-24 08:00 | 21.4952 | 0 | 0.0012178 | 0.54451 | 1.6667 | -3.5
2015-10-24 09:00 | 25.2943 | 0 | 0.0018206 | 1.7243 | 2.5 | -2.6
2015-10-24 10:00 | 25.2943 | 0.019552 | 0.0019387 | 3.2671 | 2.68 | -1.4
2015-10-24 11:00 | 25.2943 | 0.11045 | 0.0020512 | 4.9914 | 2.86 | 0.4
2015-10-24 12:00 | 25.2943 | 0.81382 | 0.0021779 | 9.3474 | 3.04 | 0.2
2015-10-24 13:00 | 25.2943 | 1 | 0.00145 | 10.5272 | 2.0267 | 0.6
2015-10-24 14:00 | 25.2943 | 1 | 0.0007277 | 11.4347 | 1.0133 | -0.4
2015-10-24 15:00 | 25.2943 | 1 | 0 | 11.7977 | 0 | 0.4
2015-10-24 16:00 | 25.2943 | 1 | 0 | 11.1625 | 0 | -0.1
2015-10-24 17:00 | 25.2943 | 1 | 0 | 12.6145 | 0 | 0.1
2015-10-24 18:00 | 25.2943 | 1 | 0 | 11.7977 | 0 | 0.5
2015-10-24 19:00 | 25.2943 | 1 | 0 | 11.0717 | 0 | 1.1
2015-10-24 20:00 | 25.2943 | 1 | 0 | 10.981 | 0 | 0.7
2015-10-24 21:00 | 25.2943 | 1 | 0 | 11.344 | 0 | 1.1
2015-10-24 22:00 | 25.2943 | 1 | 0 | 10.618 | 0 | 0.8
2015-10-24 23:00 | 25.2943 | 0.63512 | 0 | 8.6214 | 0 | 1.3
2015-10-25 | 21.4952 | 0.96743 | 0 | 9.892 | 0 | 1.5
2015-10-25 01:00 | 21.4952 | 1 | 0 | 11.0717 | 0 | 1.9
2015-10-25 02:00 | 21.4952 | 0.74342 | 0 | 9.0752 | 0 | 2.2
2015-10-25 03:00 | 21.4952 | 0.30445 | 0 | 6.8064 | 0 | 2
2015-10-25 04:00 | 21.4952 | 0.57538 | 0 | 8.3492 | 0 | 1.9
2015-10-25 05:00 | 21.4952 | 0.022587 | 0 | 3.3578 | 0 | 1.8
2015-10-25 06:00 | 21.4952 | 0.032721 | 0 | 3.6301 | 0 | 0.9
2015-10-25 07:00 | 21.4952 | 0.0067469 | 0.00058592 | 2.8133 | 1.0067 | 0.3
2015-10-25 08:00 | 21.4952 | 0 | 0.0011705 | 1.089 | 2.0133 | 0.6
2015-10-25 09:00 | 25.2943 | 0 | 0.0017562 | 1.6335 | 3.02 | 0.5
2015-10-25 10:00 | 25.2943 | 0 | 0.0019157 | 2.4503 | 3.3333 | 0.3
2015-10-25 11:00 | 25.2943 | 0.019552 | 0.0020739 | 3.2671 | 3.6467 | 0.3
2015-10-25 12:00 | 25.2943 | 0.084847 | 0.0022353 | 4.6283 | 3.96 | -0.1
2015-10-25 13:00 | 25.2943 | 0 | 0.0014925 | 1.5428 | 2.64 | -0.5
2015-10-25 14:00 | 25.2943 | 0.032721 | 0.00074552 | 3.6301 | 1.32 | -0.2
2015-10-25 15:00 | 25.2943 | 0.016681 | 0 | 3.1763 | 0 | 0.1
2015-10-25 16:00 | 25.2943 | 0 | 0 | 1.9965 | 0 | -0.3
2015-10-25 17:00 | 25.2943 | 0 | 0 | 1.3613 | 0 | -0.4
2015-10-25 18:00 | 25.2943 | 0 | 0 | 1.2705 | 0 | -0.6
2015-10-25 19:00 | 25.2943 | 0 | 0 | 1.089 | 0 | -0.6
2015-10-25 20:00 | 25.2943 | 0 | 0 | 1.1798 | 0 | -0.7
2015-10-25 21:00 | 25.2943 | 0 | 0 | 0.90752 | 0 | -0.7
2015-10-25 22:00 | 25.2943 | 0 | 0 | 0.81677 | 0 | -1.1
2015-10-25 23:00 | 25.2943 | 0 | 0 | 0.72602 | 0 | -1.3
2015-10-26 | 21.4952 | 0 | 0 | 0.81677 | 0 | -1.5
2015-10-26 01:00 | 21.4952 | 0 | 0 | 0.99827 | 0 | -0.8
2015-10-26 02:00 | 21.4952 | 0.022587 | 0 | 3.3578 | 0 | -1.3
2015-10-26 03:00 | 21.4952 | 0 | 0 | 2.0873 | 0 | -2.3
2015-10-26 04:00 | 21.4952 | 0.011414 | 0 | 2.9948 | 0 | -2.3
2015-10-26 05:00 | 21.4952 | 0.14007 | 0 | 5.3544 | 0 | -2.3
2015-10-26 06:00 | 21.4952 | 0.068098 | 0 | 4.3561 | 0 | -3.4
2015-10-26 07:00 | 21.4952 | 0.011414 | 0.00029377 | 2.9948 | 0.43667 | -3.3
2015-10-26 08:00 | 21.4952 | 0.011414 | 0.00058815 | 2.9948 | 0.87333 | -3.6
2015-10-26 09:00 | 25.2943 | 0.040381 | 0.00088219 | 3.8116 | 1.31 | -3.6
2015-10-26 10:00 | 25.2943 | 0.022587 | 0.00096357 | 3.3578 | 1.4567 | -3.4
2015-10-26 11:00 | 25.2943 | 0.00079489 | 0.0010493 | 2.5411 | 1.6033 | -4.4
2015-10-26 12:00 | 25.2943 | 0 | 0.0011333 | 1.2705 | 1.75 | -4.8
2015-10-26 13:00 | 25.2943 | 0 | 0.00075635 | 1.9965 | 1.1667 | -5.1
2015-10-26 14:00 | 25.2943 | 0.016681 | 0.00037765 | 3.1763 | 0.58333 | -4.7
2015-10-26 15:00 | 25.2943 | 0 | 0 | 2.3595 | 0 | -4.6
2015-10-26 16:00 | 25.2943 | 0 | 0 | 2.3595 | 0 | -4.4
2015-10-26 17:00 | 25.2943 | 0 | 0 | 1.089 | 0 | -4.5
2015-10-26 18:00 | 25.2943 | 0 | 0 | 0.99827 | 0 | -4.4
2015-10-26 19:00 | 25.2943 | 0 | 0 | 1.089 | 0 | -4.7
2015-10-26 20:00 | 25.2943 | 0 | 0 | 0.63526 | 0 | -5.2
2015-10-26 21:00 | 25.2943 | 0.022587 | 0 | 3.3578 | 0 | -5
2015-10-26 22:00 | 25.2943 | 0 | 0 | 2.2688 | 0 | -4.3
2015-10-26 23:00 | 25.2943 | 0 | 0 | 2.178 | 0 | -4.8
2015-10-27 | 21.4952 | 0.068098 | 0 | 4.3561 | 0 | -4.6
2015-10-27 01:00 | 21.4952 | 0.040381 | 0 | 3.8116 | 0 | -5.4
2015-10-27 02:00 | 21.4952 | 0.00079489 | 0 | 2.5411 | 0 | -5.3
2015-10-27 03:00 | 21.4952 | 0.062959 | 0 | 4.2653 | 0 | -5.4
2015-10-27 04:00 | 21.4952 | 0.019552 | 0 | 3.2671 | 0 | -5.6
2015-10-27 05:00 | 21.4952 | 0 | 0 | 2.2688 | 0 | -5.8
2015-10-27 06:00 | 21.4952 | 0 | 0 | 2.178 | 0 | -5.6
2015-10-27 07:00 | 21.4952 | 0 | 0.00017358 | 1.2705 | 0.26667 | -6
2015-10-27 08:00 | 21.4952 | 0 | 0.00034814 | 1.9965 | 0.53333 | -6.8
2015-10-27 09:00 | 25.2943 | 0 | 0.00052331 | 1.2705 | 0.8 | -7.4
2015-10-27 10:00 | 25.2943 | 0 | 0.0005438 | 0.99827 | 0.79667 | -7.3
2015-10-27 11:00 | 25.2943 | 0 | 0.00056448 | 1.7243 | 0.79333 | -7.3
2015-10-27 12:00 | 25.2943 | 0 | 0.00058433 | 1.089 | 0.79 | -6.9
2015-10-27 13:00 | 25.2943 | 0 | 0.00038901 | 1.6335 | 0.52667 | -6.5
2015-10-27 14:00 | 25.2943 | 0 | 0.00019416 | 1.9058 | 0.26333 | -6
2015-10-27 15:00 | 25.2943 | 0 | 0 | 2.178 | 0 | -5.8
2015-10-27 16:00 | 25.2943 | 0.025791 | 0 | 3.4486 | 0 | -6.1
2015-10-27 17:00 | 25.2943 | 0.079038 | 0 | 4.5376 | 0 | -5.3
2015-10-27 18:00 | 25.2943 | 0.068098 | 0 | 4.3561 | 0 | -5.2
2015-10-27 19:00 | 25.2943 | 0.073457 | 0 | 4.4468 | 0 | -5.5
2015-10-27 20:00 | 25.2943 | 0.12474 | 0 | 5.1729 | 0 | -5.4
2015-10-27 21:00 | 25.2943 | 0.084847 | 0 | 4.6283 | 0 | -5.2
2015-10-27 22:00 | 25.2943 | 0.11045 | 0 | 4.9914 | 0 | -5
2015-10-27 23:00 | 25.2943 | 0.21249 | 0 | 6.0804 | 0 | -4.9
2015-10-28 | 21.4952 | 0.24456 | 0 | 6.3526 | 0 | -5.5
2015-10-28 01:00 | 21.4952 | 0.053317 | 0 | 4.0838 | 0 | -5.5
2015-10-28 02:00 | 21.4952 | 0.032721 | 0 | 3.6301 | 0 | -5.4
2015-10-28 03:00 | 21.4952 | 0.016681 | 0 | 3.1763 | 0 | -6.2
2015-10-28 04:00 | 21.4952 | 0.0026453 | 0 | 2.6318 | 0 | -7
2015-10-28 05:00 | 21.4952 | 0.01397 | 0 | 3.0856 | 0 | -8
2015-10-28 06:00 | 21.4952 | 0 | 0 | 2.2688 | 0 | -7.2
2015-10-28 07:00 | 21.4952 | 0 | 8.5246e-05 | 1.089 | 0.14 | -7.5
2015-10-28 08:00 | 21.4952 | 0 | 0.00017115 | 2.178 | 0.28 | -8.6
2015-10-28 09:00 | 25.2943 | 0.00079489 | 0.00025637 | 2.5411 | 0.42 | -8.2
2015-10-28 10:00 | 25.2943 | 0 | 0.00029942 | 1.9965 | 0.48333 | -8.8
2015-10-28 11:00 | 25.2943 | 0 | 0.00034289 | 1.452 | 0.54667 | -9.6
2015-10-28 12:00 | 25.2943 | 0 | 0.00038592 | 2.178 | 0.61 | -9.9
2015-10-28 13:00 | 25.2943 | 0 | 0.00025746 | 1.9058 | 0.40667 | -10.1
2015-10-28 14:00 | 25.2943 | 0 | 0.00012828 | 1.2705 | 0.20333 | -9.1
2015-10-28 15:00 | 25.2943 | 0 | 0 | 1.815 | 0 | -9.8
2015-10-28 16:00 | 25.2943 | 0 | 0 | 1.089 | 0 | -9.5
2015-10-28 17:00 | 25.2943 | 0 | 0 | 2.0873 | 0 | -9.4
2015-10-28 18:00 | 25.2943 | 0 | 0 | 0.81677 | 0 | -9.6
2015-10-28 19:00 | 25.2943 | 0 | 0 | 2.4503 | 0 | -9.1
2015-10-28 20:00 | 25.2943 | 0 | 0 | 1.2705 | 0 | -8.5
2015-10-28 21:00 | 25.2943 | 0 | 0 | 1.7243 | 0 | -7.8
2015-10-28 22:00 | 25.2943 | 0 | 0 | 1.089 | 0 | -8
2015-10-28 23:00 | 25.2943 | 0 | 0 | 1.6335 | 0 | -7.6
2015-10-29 | 21.4952 | 0 | 0 | 1.9965 | 0 | -7.3
2015-10-29 01:00 | 21.4952 | 0.0067469 | 0 | 2.8133 | 0 | -6.8
2015-10-29 02:00 | 21.4952 | 0.011414 | 0 | 2.9948 | 0 | -6.2
2015-10-29 03:00 | 21.4952 | 0.011414 | 0 | 2.9948 | 0 | -5.4
2015-10-29 04:00 | 21.4952 | 0 | 0 | 2.2688 | 0 | -5
2015-10-29 05:00 | 21.4952 | 0 | 0 | 1.815 | 0 | -4.7
2015-10-29 06:00 | 21.4952 | 0 | 0 | 0.54451 | 0 | -5
2015-10-29 07:00 | 21.4952 | 0.00079489 | 9.7928e-06 | 2.5411 | 0.013333 | -4.9
2015-10-29 08:00 | 21.4952 | 0 | 1.9474e-05 | 1.2705 | 0.026667 | -3.3
2015-10-29 09:00 | 25.2943 | 0 | 2.9e-05 | 1.1798 | 0.04 | -1.3
2015-10-29 10:00 | 25.2943 | 0.26753 | 3.1428e-05 | 6.5341 | 0.043333 | -1.4
2015-10-29 11:00 | 25.2943 | 0.23356 | 3.3858e-05 | 6.2619 | 0.046667 | -1.5
2015-10-29 12:00 | 25.2943 | 0.040381 | 3.629e-05 | 3.8116 | 0.05 | -1.6
2015-10-29 13:00 | 25.2943 | 0.029167 | 2.4149e-05 | 3.5393 | 0.033333 | -1.1
2015-10-29 14:00 | 25.2943 | 0.062959 | 1.2075e-05 | 4.2653 | 0.016667 | -1.1
2015-10-29 15:00 | 25.2943 | 0.00079489 | 0 | 2.5411 | 0 | -0.9
2015-10-29 16:00 | 25.2943 | 0.0067469 | 0 | 2.8133 | 0 | -1.3
2015-10-29 17:00 | 25.2943 | 0.032721 | 0 | 3.6301 | 0 | -1.2
2015-10-29 18:00 | 25.2943 | 0.0090073 | 0 | 2.9041 | 0 | -1.7
2015-10-29 19:00 | 25.2943 | 0 | 0 | 0.45376 | 0 | -1.7
2015-10-29 20:00 | 25.2943 | 0 | 0 | 0.45376 | 0 | -1.4
2015-10-29 21:00 | 25.2943 | 0 | 0 | 1.089 | 0 | -1
2015-10-29 22:00 | 25.2943 | 0 | 0 | 2.0873 | 0 | -0.2
2015-10-29 23:00 | 25.2943 | 0 | 0 | 1.9058 | 0 | -0.1
2015-10-30 | 21.4952 | 0 | 0 | 1.9965 | 0 | 0.2
2015-10-30 01:00 | 21.4952 | 0 | 0 | 2.3595 | 0 | 0
2015-10-30 02:00 | 21.4952 | 0.0067469 | 0 | 2.8133 | 0 | 0.2
2015-10-30 03:00 | 21.4952 | 0.084847 | 0 | 4.6283 | 0 | 0.4
2015-10-30 04:00 | 21.4952 | 0.053317 | 0 | 4.0838 | 0 | 1.1
2015-10-30 05:00 | 21.4952 | 0.15647 | 0 | 5.5359 | 0 | 0.9
2015-10-30 06:00 | 21.4952 | 0.17398 | 0 | 5.7174 | 0 | 0.7
2015-10-30 07:00 | 21.4952 | 0.20242 | 7.3476e-06 | 5.9896 | 0.013333 | 0.7
2015-10-30 08:00 | 21.4952 | 0.18317 | 1.462e-05 | 5.8081 | 0.026667 | 2.1
2015-10-30 09:00 | 25.2943 | 0.5194 | 2.1938e-05 | 8.0769 | 0.04 | 2
2015-10-30 10:00 | 25.2943 | 0.61478 | 2.4475e-05 | 8.5307 | 0.046667 | 2
2015-10-30 11:00 | 25.2943 | 0.76642 | 2.7042e-05 | 9.1659 | 0.053333 | 1.7
2015-10-30 12:00 | 25.2943 | 0.96743 | 2.9506e-05 | 9.892 | 0.06 | 2.4
2015-10-30 13:00 | 25.2943 | 0.38764 | 1.9671e-05 | 7.3509 | 0.04 | 2.4
2015-10-30 14:00 | 25.2943 | 0.53765 | 9.8498e-06 | 8.1677 | 0.02 | 2
2015-10-30 15:00 | 25.2943 | 0.45043 | 0 | 7.7139 | 0 | 1.8
2015-10-30 16:00 | 25.2943 | 0.50156 | 0 | 7.9862 | 0 | 2.3
2015-10-30 17:00 | 25.2943 | 0.5194 | 0 | 8.0769 | 0 | 3.2
2015-10-30 18:00 | 25.2943 | 0.30445 | 0 | 6.8064 | 0 | 2.9
2015-10-30 19:00 | 25.2943 | 0.15647 | 0 | 5.5359 | 0 | 1.8
2015-10-30 20:00 | 25.2943 | 0.097168 | 0 | 4.8099 | 0 | 1.7
2015-10-30 21:00 | 25.2943 | 0.19265 | 0 | 5.8989 | 0 | 3
2015-10-30 22:00 | 25.2943 | 0.16509 | 0 | 5.6266 | 0 | 2.2
2015-10-30 23:00 | 25.2943 | 0.073457 | 0 | 4.4468 | 0 | 2.2
2015-10-31 | 21.4952 | 0.048806 | 0 | 3.9931 | 0 | 2.3
2015-10-31 01:00 | 21.4952 | 0.058033 | 0 | 4.1746 | 0 | 1.7
2015-10-31 02:00 | 21.4952 | 0.0046278 | 0 | 2.7226 | 0 | 1.7
2015-10-31 03:00 | 21.4952 | 0 | 0 | 1.452 | 0 | 2
2015-10-31 04:00 | 21.4952 | 0 | 0 | 2.4503 | 0 | 2
2015-10-31 05:00 | 21.4952 | 0.0026453 | 0 | 2.6318 | 0 | 1.4
2015-10-31 06:00 | 21.4952 | 0.044496 | 0 | 3.9023 | 0 | 1
2015-10-31 07:00 | 21.4952 | 0.079038 | 2.5482e-06 | 4.5376 | 0.0066667 | 0.8
2015-10-31 08:00 | 21.4952 | 0.0026453 | 5.089e-06 | 2.6318 | 0.013333 | 1.2
2015-10-31 09:00 | 25.2943 | 0 | 7.6391e-06 | 1.2705 | 0.02 | 1
2015-10-31 10:00 | 25.2943 | 0 | 1.0025e-05 | 1.7243 | 0.023333 | 1.3
2015-10-31 11:00 | 25.2943 | 0 | 1.2391e-05 | 2.0873 | 0.026667 | 1.9
2015-10-31 12:00 | 25.2943 | 0 | 1.4796e-05 | 0.99827 | 0.03 | 1.6
2015-10-31 13:00 | 25.2943 | 0 | 9.8715e-06 | 0.45376 | 0.02 | 1.4
2015-10-31 14:00 | 25.2943 | 0 | 4.9357e-06 | 0.45376 | 0.01 | 1.4
2015-10-31 15:00 | 25.2943 | 0 | 0 | 2.4503 | 0 | 1.5
2015-10-31 16:00 | 25.2943 | 0 | 0 | 0.27226 | 0 | 1.7
2015-10-31 17:00 | 25.2943 | 0 | 0 | 2.178 | 0 | 1.8
2015-10-31 18:00 | 25.2943 | 0 | 0 | 1.5428 | 0 | 1.5
2015-10-31 19:00 | 25.2943 | 0 | 0 | 1.9965 | 0 | 2
2015-10-31 20:00 | 25.2943 | 0.0046278 | 0 | 2.7226 | 0 | 2.6
2015-10-31 21:00 | 25.2943 | 0 | 0 | 1.6335 | 0 | 2.1
2015-10-31 22:00 | 25.2943 | 0.13227 | 0 | 5.2636 | 0 | 1.8
2015-10-31 23:00 | 25.2943 | 0.12474 | 0 | 5.1729 | 0 | 2.2
2015-11-01 | 24.095 | 0.22287 | 0 | 6.1711 | 0 | 2.2
2015-11-01 01:00 | 24.095 | 0.011414 | 0 | 2.9948 | 0 | 2.7
2015-11-01 02:00 | 24.095 | 0.032721 | 0 | 3.6301 | 0 | 1.4
2015-11-01 03:00 | 24.095 | 0 | 0 | 2.4503 | 0 | 1.4
2015-11-01 04:00 | 24.095 | 0.025791 | 0 | 3.4486 | 0 | 2.8
2015-11-01 05:00 | 24.095 | 0.11747 | 0 | 5.0821 | 0 | 3.7
2015-11-01 06:00 | 24.095 | 0.41828 | 0 | 7.5324 | 0 | 3.7
2015-11-01 07:00 | 24.095 | 0.48412 | 0 | 7.8954 | 0 | 4
2015-11-01 08:00 | 24.095 | 0.48412 | 0 | 7.8954 | 0 | 3.7
2015-11-01 09:00 | 28.2941 | 0.22287 | 0 | 6.1711 | 0 | 3.6
2015-11-01 10:00 | 28.2941 | 0.96743 | 0 | 9.892 | 0 | 2.8
2015-11-01 11:00 | 28.2941 | 1 | 0 | 10.3457 | 0 | 2.5
2015-11-01 12:00 | 28.2941 | 0.61478 | 0 | 8.5307 | 0 | 3
2015-11-01 13:00 | 28.2941 | 0.88845 | 0 | 9.6197 | 0 | 2.7
2015-11-01 14:00 | 28.2941 | 1 | 0 | 10.3457 | 0 | 3
2015-11-01 15:00 | 28.2941 | 1 | 0 | 11.0717 | 0 | 3.4
2015-11-01 16:00 | 28.2941 | 1 | 0 | 11.5255 | 0 | 3
2015-11-01 17:00 | 28.2941 | 0.5194 | 0 | 8.0769 | 0 | 2.9
2015-11-01 18:00 | 28.2941 | 0.48412 | 0 | 7.8954 | 0 | 3.1
2015-11-01 19:00 | 28.2941 | 0.20242 | 0 | 5.9896 | 0 | 1.4
2015-11-01 20:00 | 28.2941 | 0.10369 | 0 | 4.9006 | 0 | 3.3
2015-11-01 21:00 | 28.2941 | 0.11045 | 0 | 4.9914 | 0 | 1.6
2015-11-01 22:00 | 28.2941 | 0 | 0 | 2.3595 | 0 | 1.5
2015-11-01 23:00 | 28.2941 | 0 | 0 | 1.089 | 0 | 1.3
2015-11-02 | 24.095 | 0 | 0 | 1.5428 | 0 | 1.2
2015-11-02 01:00 | 24.095 | 0 | 0 | 0.72602 | 0 | 1.4
2015-11-02 02:00 | 24.095 | 0 | 0 | 1.089 | 0 | 1
2015-11-02 03:00 | 24.095 | 0 | 0 | 0.45376 | 0 | 0.6
2015-11-02 04:00 | 24.095 | 0 | 0 | 0.81677 | 0 | 0.9
2015-11-02 05:00 | 24.095 | 0 | 0 | 0.36301 | 0 | 0.4
2015-11-02 06:00 | 24.095 | 0 | 0 | 1.2705 | 0 | 0.5
2015-11-02 07:00 | 24.095 | 0 | 0 | 0.63526 | 0 | 0.9
2015-11-02 08:00 | 24.095 | 0 | 0 | 0.99827 | 0 | 1.2
2015-11-02 09:00 | 28.2941 | 0 | 0 | 0.54451 | 0 | 1.2
2015-11-02 10:00 | 28.2941 | 0 | 0 | 0.90752 | 0 | 0.4
2015-11-02 11:00 | 28.2941 | 0.00079489 | 0 | 2.5411 | 0 | 1
2015-11-02 12:00 | 28.2941 | 0 | 0 | 1.2705 | 0 | 1.5
2015-11-02 13:00 | 28.2941 | 0 | 0 | 1.9058 | 0 | 1.1
2015-11-02 14:00 | 28.2941 | 0.0046278 | 0 | 2.7226 | 0 | 1
2015-11-02 15:00 | 28.2941 | 0 | 0 | 2.0873 | 0 | 0.4
2015-11-02 16:00 | 28.2941 | 0 | 0 | 0.90752 | 0 | 0.3
2015-11-02 17:00 | 28.2941 | 0 | 0 | 0.81677 | 0 | 0.2
2015-11-02 18:00 | 28.2941 | 0 | 0 | 1.6335 | 0 | 0
2015-11-02 19:00 | 28.2941 | 0 | 0 | 1.452 | 0 | 0
2015-11-02 20:00 | 28.2941 | 0 | 0 | 1.452 | 0 | -0.7
2015-11-02 21:00 | 28.2941 | 0 | 0 | 1.9965 | 0 | -0.3
2015-11-02 22:00 | 28.2941 | 0 | 0 | 0.72602 | 0 | 0
2015-11-02 23:00 | 28.2941 | 0 | 0 | 0.54451 | 0 | 0.1
2015-11-03 | 24.095 | 0.00079489 | 0 | 2.5411 | 0 | -0.1
2015-11-03 01:00 | 24.095 | 0 | 0 | 1.089 | 0 | -0.5
2015-11-03 02:00 | 24.095 | 0.058033 | 0 | 4.1746 | 0 | -0.7
2015-11-03 03:00 | 24.095 | 0.084847 | 0 | 4.6283 | 0 | -0.6
2015-11-03 04:00 | 24.095 | 0.11747 | 0 | 5.0821 | 0 | -1.1
2015-11-03 05:00 | 24.095 | 0.31744 | 0 | 6.8971 | 0 | -1.3
2015-11-03 06:00 | 24.095 | 0.43416 | 0 | 7.6232 | 0 | -1.4
2015-11-03 07:00 | 24.095 | 0.46708 | 0 | 7.8047 | 0 | -1.5
2015-11-03 08:00 | 24.095 | 0.59487 | 0 | 8.4399 | 0 | -1.6
2015-11-03 09:00 | 28.2941 | 0.69876 | 0 | 8.8937 | 0 | -1.7
2015-11-03 10:00 | 28.2941 | 0.48412 | 0 | 7.8954 | 0 | -1.6
2015-11-03 11:00 | 28.2941 | 0.30445 | 0 | 6.8064 | 0 | -1.6
2015-11-03 12:00 | 28.2941 | 0.37288 | 0 | 7.2602 | 0 | -1.5
2015-11-03 13:00 | 28.2941 | 0.40277 | 0 | 7.4417 | 0 | -1.7
2015-11-03 14:00 | 28.2941 | 0.48412 | 0 | 7.8954 | 0 | -1.7
2015-11-03 15:00 | 28.2941 | 0.59487 | 0 | 8.4399 | 0 | -1.8
2015-11-03 16:00 | 28.2941 | 0.72086 | 0 | 8.9844 | 0 | -1.6
2015-11-03 17:00 | 28.2941 | 0.41828 | 0 | 7.5324 | 0 | -1.5
2015-11-03 18:00 | 28.2941 | 0.43416 | 0 | 7.6232 | 0 | -1.8
2015-11-03 19:00 | 28.2941 | 0.61478 | 0 | 8.5307 | 0 | -1.8
2015-11-03 20:00 | 28.2941 | 0.67711 | 0 | 8.8029 | 0 | -1.8
2015-11-03 21:00 | 28.2941 | 0.57538 | 0 | 8.3492 | 0 | -2
2015-11-03 22:00 | 28.2941 | 0.41828 | 0 | 7.5324 | 0 | -2.2
2015-11-03 23:00 | 28.2941 | 0.34445 | 0 | 7.0786 | 0 | -2.3
2015-11-04 | 24.095 | 0.31744 | 0 | 6.8971 | 0 | -2.5
2015-11-04 01:00 | 24.095 | 0.15647 | 0 | 5.5359 | 0 | -2.7
2015-11-04 02:00 | 24.095 | 0.040381 | 0 | 3.8116 | 0 | -2.9
2015-11-04 03:00 | 24.095 | 0.0067469 | 0 | 2.8133 | 0 | -2.9
2015-11-04 04:00 | 24.095 | 0.00079489 | 0 | 2.5411 | 0 | -3.1
2015-11-04 05:00 | 24.095 | 0.044496 | 0 | 3.9023 | 0 | -3.3
2015-11-04 06:00 | 24.095 | 0.016681 | 0 | 3.1763 | 0 | -3.3
2015-11-04 07:00 | 24.095 | 0 | 0 | 2.0873 | 0 | -3.6
2015-11-04 08:00 | 24.095 | 0.060469 | 0 | 4.22 | 0 | -3.5
2015-11-04 09:00 | 28.2941 | 0.24456 | 0 | 6.3526 | 0 | -4.3
2015-11-04 10:00 | 28.2941 | 0.41828 | 0 | 7.5324 | 0 | -4.7
2015-11-04 11:00 | 28.2941 | 0.31744 | 0 | 6.8971 | 0 | -4.7
2015-11-04 12:00 | 28.2941 | 0.19265 | 0 | 5.8989 | 0 | -4.8
2015-11-04 13:00 | 28.2941 | 0.19265 | 0 | 5.8989 | 0 | -5.2
2015-11-04 14:00 | 28.2941 | 0.19265 | 0 | 5.8989 | 0 | -5.3
2015-11-04 15:00 | 28.2941 | 0.33077 | 0 | 6.9879 | 0 | -5.9
2015-11-04 16:00 | 28.2941 | 0.24456 | 0 | 6.3526 | 0 | -6.1
2015-11-04 17:00 | 28.2941 | 0.14007 | 0 | 5.3544 | 0 | -6.1
2015-11-04 18:00 | 28.2941 | 0.2795 | 0 | 6.6249 | 0 | -6.5
2015-11-04 19:00 | 28.2941 | 0.20242 | 0 | 5.9896 | 0 | -6.8
2015-11-04 20:00 | 28.2941 | 0.12474 | 0 | 5.1729 | 0 | -7.3
2015-11-04 21:00 | 28.2941 | 0.084847 | 0 | 4.6283 | 0 | -7.6
2015-11-04 22:00 | 28.2941 | 0.062959 | 0 | 4.2653 | 0 | -7.7
2015-11-04 23:00 | 28.2941 | 0.16509 | 0 | 5.6266 | 0 | -8.2
2015-11-05 | 24.095 | 0.21249 | 0 | 6.0804 | 0 | -8.7
2015-11-05 01:00 | 24.095 | 0.048806 | 0 | 3.9931 | 0 | -9.3
2015-11-05 02:00 | 24.095 | 0 | 0 | 2.0873 | 0 | -9.2
2015-11-05 03:00 | 24.095 | 0 | 0 | 2.0873 | 0 | -9.5
2015-11-05 04:00 | 24.095 | 0 | 0 | 2.0873 | 0 | -9.4
2015-11-05 05:00 | 24.095 | 0.0067469 | 0 | 2.8133 | 0 | -9.1
2015-11-05 06:00 | 24.095 | 0.01397 | 0 | 3.0856 | 0 | -9.1
2015-11-05 07:00 | 24.095 | 0.090889 | 0 | 4.7191 | 0 | -9.5
2015-11-05 08:00 | 24.095 | 0 | 0 | 1.7243 | 0 | -10
2015-11-05 09:00 | 28.2941 | 0 | 0 | 2.0873 | 0 | -9.9
2015-11-05 10:00 | 28.2941 | 0 | 0 | 1.452 | 0 | -9.2
2015-11-05 11:00 | 28.2941 | 0.01397 | 0 | 3.0856 | 0 | -9.5
2015-11-05 12:00 | 28.2941 | 0 | 0 | 2.3595 | 0 | -10.6
2015-11-05 13:00 | 28.2941 | 0 | 0 | 1.1798 | 0 | -10.8
2015-11-05 14:00 | 28.2941 | 0 | 0 | 0.45376 | 0 | -11.7
2015-11-05 15:00 | 28.2941 | 0 | 0 | 0.36301 | 0 | -11.2
2015-11-05 16:00 | 28.2941 | 0 | 0 | 1.089 | 0 | -11
2015-11-05 17:00 | 28.2941 | 0 | 0 | 0.99827 | 0 | -11.1
2015-11-05 18:00 | 28.2941 | 0 | 0 | 1.6335 | 0 | -11.4
2015-11-05 19:00 | 28.2941 | 0 | 0 | 0.72602 | 0 | -10.5
2015-11-05 20:00 | 28.2941 | 0 | 0 | 1.2705 | 0 | -10.1
2015-11-05 21:00 | 28.2941 | 0 | 0 | 1.9058 | 0 | -11.5
2015-11-05 22:00 | 28.2941 | 0 | 0 | 0.81677 | 0 | -11.7
2015-11-05 23:00 | 28.2941 | 0 | 0 | 1.6335 | 0 | -9.9
2015-11-06 | 24.095 | 0 | 0 | 1.5428 | 0 | -10
2015-11-06 01:00 | 24.095 | 0 | 0 | 1.5428 | 0 | -10
2015-11-06 02:00 | 24.095 | 0 | 0 | 2.0873 | 0 | -10.6
2015-11-06 03:00 | 24.095 | 0 | 0 | 1.815 | 0 | -10.1
2015-11-06 04:00 | 24.095 | 0 | 0 | 1.5428 | 0 | -10.6
2015-11-06 05:00 | 24.095 | 0 | 0 | 2.3595 | 0 | -10.4
2015-11-06 06:00 | 24.095 | 0 | 0 | 2.2688 | 0 | -10.9
2015-11-06 07:00 | 24.095 | 0 | 0 | 2.4503 | 0 | -9.9
2015-11-06 08:00 | 24.095 | 0 | 0 | 1.1798 | 0 | -8.5
2015-11-06 09:00 | 28.2941 | 0.0090073 | 0 | 2.9041 | 0 | -8.4
2015-11-06 10:00 | 28.2941 | 0.0067469 | 0 | 2.8133 | 0 | -8.5
2015-11-06 11:00 | 28.2941 | 0 | 0 | 2.3595 | 0 | -8
2015-11-06 12:00 | 28.2941 | 0 | 0 | 1.089 | 0 | -8.4
2015-11-06 13:00 | 28.2941 | 0 | 0 | 2.178 | 0 | -8.4
2015-11-06 14:00 | 28.2941 | 0 | 0 | 1.9058 | 0 | -8.5
2015-11-06 15:00 | 28.2941 | 0 | 0 | 0.99827 | 0 | -8.8
2015-11-06 16:00 | 28.2941 | 0 | 0 | 1.7243 | 0 | -8
2015-11-06 17:00 | 28.2941 | 0 | 0 | 1.815 | 0 | -8.4
2015-11-06 18:00 | 28.2941 | 0 | 0 | 2.0873 | 0 | -7.3
2015-11-06 19:00 | 28.2941 | 0 | 0 | 1.9058 | 0 | -6.8
2015-11-06 20:00 | 28.2941 | 0 | 0 | 0.63526 | 0 | -6.8
2015-11-06 21:00 | 28.2941 | 0 | 0 | 1.5428 | 0 | -6.6
2015-11-06 22:00 | 28.2941 | 0 | 0 | 1.9058 | 0 | -6.2
2015-11-06 23:00 | 28.2941 | 0 | 0 | 1.9058 | 0 | -6.1
2015-11-07 | 24.095 | 0 | 0 | 2.0873 | 0 | -5.3
2015-11-07 01:00 | 24.095 | 0.0026453 | 0 | 2.6318 | 0 | -6
2015-11-07 02:00 | 24.095 | 0 | 0 | 2.2688 | 0 | -5.2
2015-11-07 03:00 | 24.095 | 0.0046278 | 0 | 2.7226 | 0 | -5.6
2015-11-07 04:00 | 24.095 | 0 | 0 | 0.72602 | 0 | -5
2015-11-07 05:00 | 24.095 | 0 | 0 | 1.6335 | 0 | -4.8
2015-11-07 06:00 | 24.095 | 0 | 0 | 2.0873 | 0 | -3.9
2015-11-07 07:00 | 24.095 | 0 | 0 | 1.6335 | 0 | -1.9
2015-11-07 08:00 | 24.095 | 0.26753 | 0 | 6.5341 | 0 | -2.1
2015-11-07 09:00 | 28.2941 | 0.57538 | 0 | 8.3492 | 0 | -1.9
2015-11-07 10:00 | 28.2941 | 0.34445 | 0 | 7.0786 | 0 | -2.3
2015-11-07 11:00 | 28.2941 | 0.19265 | 0 | 5.8989 | 0 | -3.6
2015-11-07 12:00 | 28.2941 | 0.13227 | 0 | 5.2636 | 0 | -3.1
2015-11-07 13:00 | 28.2941 | 0.029167 | 0 | 3.5393 | 0 | -3.4
2015-11-07 14:00 | 28.2941 | 0.0067469 | 0 | 2.8133 | 0 | -3.4
2015-11-07 15:00 | 28.2941 | 0.036458 | 0 | 3.7208 | 0 | -3.1
2015-11-07 16:00 | 28.2941 | 0.18317 | 0 | 5.8081 | 0 | -3.7
2015-11-07 17:00 | 28.2941 | 0.025791 | 0 | 3.4486 | 0 | -3.8
2015-11-07 18:00 | 28.2941 | 0.23356 | 0 | 6.2619 | 0 | -3.1
2015-11-07 19:00 | 28.2941 | 0.23356 | 0 | 6.2619 | 0 | -2.5
2015-11-07 20:00 | 28.2941 | 0.43416 | 0 | 7.6232 | 0 | -1.8
2015-11-07 21:00 | 28.2941 | 0.29181 | 0 | 6.7156 | 0 | -1.5
2015-11-07 22:00 | 28.2941 | 0.37288 | 0 | 7.2602 | 0 | -1
2015-11-07 23:00 | 28.2941 | 0.21249 | 0 | 6.0804 | 0 | -0.2
2015-11-08 | 24.095 | 0.29181 | 0 | 6.7156 | 0 | 0.4
2015-11-08 01:00 | 24.095 | 0.40277 | 0 | 7.4417 | 0 | 0.4
2015-11-08 02:00 | 24.095 | 0.43416 | 0 | 7.6232 | 0 | 0.3
2015-11-08 03:00 | 24.095 | 0.67711 | 0 | 8.8029 | 0 | 0.6
2015-11-08 04:00 | 24.095 | 0.48412 | 0 | 7.8954 | 0 | 0.8
2015-11-08 05:00 | 24.095 | 0.59487 | 0 | 8.4399 | 0 | 1
2015-11-08 06:00 | 24.095 | 0.67711 | 0 | 8.8029 | 0 | 1.1
2015-11-08 07:00 | 24.095 | 1 | 0 | 10.618 | 0 | 1.4
2015-11-08 08:00 | 24.095 | 1 | 0 | 10.0735 | 0 | 2
2015-11-08 09:00 | 28.2941 | 0.69876 | 0 | 8.8937 | 0 | 2.7
2015-11-08 10:00 | 28.2941 | 0.35849 | 0 | 7.1694 | 0 | 2.5
2015-11-08 11:00 | 28.2941 | 0.29181 | 0 | 6.7156 | 0 | 2.5
2015-11-08 12:00 | 28.2941 | 0.16509 | 0 | 5.6266 | 0 | 2.4
2015-11-08 13:00 | 28.2941 | 0.040381 | 0 | 3.8116 | 0 | 1.8
2015-11-08 14:00 | 28.2941 | 0 | 0 | 2.4503 | 0 | 2.1
2015-11-08 15:00 | 28.2941 | 0 | 0 | 2.0873 | 0 | 0.8
2015-11-08 16:00 | 28.2941 | 0 | 0 | 2.178 | 0 | 1.7
2015-11-08 17:00 | 28.2941 | 0 | 0 | 1.6335 | 0 | 3
2015-11-08 18:00 | 28.2941 | 0 | 0 | 1.7243 | 0 | 2.4
2015-11-08 19:00 | 28.2941 | 0.036458 | 0 | 3.7208 | 0 | 2.6
2015-11-08 20:00 | 28.2941 | 0.068098 | 0 | 4.3561 | 0 | 2.7
2015-11-08 21:00 | 28.2941 | 0.22287 | 0 | 6.1711 | 0 | 2.9
2015-11-08 22:00 | 28.2941 | 0.11045 | 0 | 4.9914 | 0 | 2.2
2015-11-08 23:00 | 28.2941 | 0.01397 | 0 | 3.0856 | 0 | 2.9
2015-11-09 | 24.095 | 0.15647 | 0 | 5.5359 | 0 | 3.1
2015-11-09 01:00 | 24.095 | 0.097168 | 0 | 4.8099 | 0 | 3
2015-11-09 02:00 | 24.095 | 0.00079489 | 0 | 2.5411 | 0 | 3.5
2015-11-09 03:00 | 24.095 | 0.50156 | 0 | 7.9862 | 0 | 3.1
2015-11-09 04:00 | 24.095 | 0.19265 | 0 | 5.8989 | 0 | 3.1
2015-11-09 05:00 | 24.095 | 0.20242 | 0 | 5.9896 | 0 | 3.7
2015-11-09 06:00 | 24.095 | 0.40277 | 0 | 7.4417 | 0 | 3.3
2015-11-09 07:00 | 24.095 | 0.48412 | 0 | 7.8954 | 0 | 3.3
2015-11-09 08:00 | 24.095 | 0.16509 | 0 | 5.6266 | 0 | 3
2015-11-09 09:00 | 28.2941 | 0.34445 | 0 | 7.0786 | 0 | 2.5
2015-11-09 10:00 | 28.2941 | 0.20242 | 0 | 5.9896 | 0 | 1.2
2015-11-09 11:00 | 28.2941 | 0.61478 | 0 | 8.5307 | 0 | 2.4
2015-11-09 12:00 | 28.2941 | 0.17398 | 0 | 5.7174 | 0 | 2.3
2015-11-09 13:00 | 28.2941 | 0 | 0 | 0.45376 | 0 | 2.7
2015-11-09 14:00 | 28.2941 | 0.097168 | 0 | 4.8099 | 0 | 2.8
2015-11-09 15:00 | 28.2941 | 0.073457 | 0 | 4.4468 | 0 | 2.1
2015-11-09 16:00 | 28.2941 | 0 | 0 | 2.4503 | 0 | 2.2
2015-11-09 17:00 | 28.2941 | 0 | 0 | 2.2688 | 0 | 2.7
2015-11-09 18:00 | 28.2941 | 0.14007 | 0 | 5.3544 | 0 | 2.5
2015-11-09 19:00 | 28.2941 | 0.12474 | 0 | 5.1729 | 0 | 3.5
2015-11-09 20:00 | 28.2941 | 0.13227 | 0 | 5.2636 | 0 | 3.3
2015-11-09 21:00 | 28.2941 | 0.29181 | 0 | 6.7156 | 0 | 3.3
2015-11-09 22:00 | 28.2941 | 1 | 0 | 10.7995 | 0 | 2.8
2015-11-09 23:00 | 28.2941 | 0.88845 | 0 | 9.6197 | 0 | 3.1
2015-11-10 | 24.095 | 1 | 0 | 11.7977 | 0 | 2.8
2015-11-10 01:00 | 24.095 | 1 | 0 | 11.9793 | 0 | 2.7
2015-11-10 02:00 | 24.095 | 1 | 0 | 13.0683 | 0 | 2.8
2015-11-10 03:00 | 24.095 | 0.91429 | 0 | 9.7105 | 0 | 2.9
2015-11-10 04:00 | 24.095 | 1 | 0 | 14.8833 | 0 | 2.4
2015-11-10 05:00 | 24.095 | 1 | 0 | 14.2481 | 0 | 2.3
2015-11-10 06:00 | 24.095 | 1 | 0 | 12.433 | 0 | 2.1
2015-11-10 07:00 | 24.095 | 1 | 0 | 12.2515 | 0 | 2
2015-11-10 08:00 | 24.095 | 1 | 0 | 12.5238 | 0 | 2.7
2015-11-10 09:00 | 28.2941 | 0.83822 | 0 | 9.4382 | 0 | 2.5
2015-11-10 10:00 | 28.2941 | 1 | 0 | 10.8902 | 0 | 2.4
2015-11-10 11:00 | 28.2941 | 1 | 0 | 12.07 | 0 | 2.6
2015-11-10 12:00 | 28.2941 | 1 | 0 | 11.344 | 0 | 2.8
2015-11-10 13:00 | 28.2941 | 1 | 0 | 10.981 | 0 | 2.6
2015-11-10 14:00 | 28.2941 | 0.8631 | 0 | 9.529 | 0 | 2.6
2015-11-10 15:00 | 28.2941 | 0.6559 | 0 | 8.7122 | 0 | 2.5
2015-11-10 16:00 | 28.2941 | 1 | 0 | 13.885 | 0 | 2.8
2015-11-10 17:00 | 28.2941 | 1 | 0 | 11.5255 | 0 | 2.8
2015-11-10 18:00 | 28.2941 | 1 | 0 | 10.981 | 0 | 3.2
2015-11-10 19:00 | 28.2941 | 1 | 0 | 10.7995 | 0 | 2.9
2015-11-10 20:00 | 28.2941 | 0.74342 | 0 | 9.0752 | 0 | 3
2015-11-10 21:00 | 28.2941 | 1 | 0 | 10.0735 | 0 | 2.9
2015-11-10 22:00 | 28.2941 | 0.46708 | 0 | 7.8047 | 0 | 2.6
2015-11-10 23:00 | 28.2941 | 0.11045 | 0 | 4.9914 | 0 | 2.3
2015-11-11 | 24.095 | 0.079038 | 0 | 4.5376 | 0 | 3.2
2015-11-11 01:00 | 24.095 | 0.073457 | 0 | 4.4468 | 0 | 1.4
2015-11-11 02:00 | 24.095 | 0.079038 | 0 | 4.5376 | 0 | 2.6
2015-11-11 03:00 | 24.095 | 0.084847 | 0 | 4.6283 | 0 | 1.7
2015-11-11 04:00 | 24.095 | 0.097168 | 0 | 4.8099 | 0 | 2.8
2015-11-11 05:00 | 24.095 | 0.14007 | 0 | 5.3544 | 0 | 3.9
2015-11-11 06:00 | 24.095 | 0.10369 | 0 | 4.9006 | 0 | 3.2
2015-11-11 07:00 | 24.095 | 0.26753 | 0 | 6.5341 | 0 | 2.9
2015-11-11 08:00 | 24.095 | 0.41828 | 0 | 7.5324 | 0 | 2.7
2015-11-11 09:00 | 28.2941 | 0.46708 | 0 | 7.8047 | 0 | 2.7
2015-11-11 10:00 | 28.2941 | 0.48412 | 0 | 7.8954 | 0 | 2.3
2015-11-11 11:00 | 28.2941 | 0.81382 | 0 | 9.3474 | 0 | 3.2
2015-11-11 12:00 | 28.2941 | 0.61478 | 0 | 8.5307 | 0 | 3
2015-11-11 13:00 | 28.2941 | 0.45043 | 0 | 7.7139 | 0 | 2.2
2015-11-11 14:00 | 28.2941 | 0.74342 | 0 | 9.0752 | 0 | 2
2015-11-11 15:00 | 28.2941 | 0.40277 | 0 | 7.4417 | 0 | 2
2015-11-11 16:00 | 28.2941 | 0.22287 | 0 | 6.1711 | 0 | 2.3
2015-11-11 17:00 | 28.2941 | 0.22287 | 0 | 6.1711 | 0 | 1.9
2015-11-11 18:00 | 28.2941 | 0.50156 | 0 | 7.9862 | 0 | 1.8
2015-11-11 19:00 | 28.2941 | 0.94061 | 0 | 9.8012 | 0 | 2.1
2015-11-11 20:00 | 28.2941 | 0.96743 | 0 | 9.892 | 0 | 2
2015-11-11 21:00 | 28.2941 | 1 | 0 | 10.5272 | 0 | 1.5
2015-11-11 22:00 | 28.2941 | 1 | 0 | 10.4365 | 0 | 1.4
2015-11-11 23:00 | 28.2941 | 1 | 0 | 11.2532 | 0 | 1.3
2015-11-12 | 24.095 | 1 | 0 | 10.981 | 0 | 1.3
2015-11-12 01:00 | 24.095 | 1 | 0 | 10.8902 | 0 | 1.5
2015-11-12 02:00 | 24.095 | 1 | 0 | 10.8902 | 0 | 1.5
2015-11-12 03:00 | 24.095 | 0.88845 | 0 | 9.6197 | 0 | 1.5
2015-11-12 04:00 | 24.095 | 0.76642 | 0 | 9.1659 | 0 | 1.7
2015-11-12 05:00 | 24.095 | 0.13227 | 0 | 5.2636 | 0 | 1.6
2015-11-12 06:00 | 24.095 | 0.068098 | 0 | 4.3561 | 0 | 1.9
2015-11-12 07:00 | 24.095 | 0.11747 | 0 | 5.0821 | 0 | 2.5
2015-11-12 08:00 | 24.095 | 0.17398 | 0 | 5.7174 | 0 | 2.7
2015-11-12 09:00 | 28.2941 | 0.30445 | 0 | 6.8064 | 0 | 1.5
2015-11-12 10:00 | 28.2941 | 0.5194 | 0 | 8.0769 | 0 | 0.6
2015-11-12 11:00 | 28.2941 | 0.50156 | 0 | 7.9862 | 0 | 0.2
2015-11-12 12:00 | 28.2941 | 0.15647 | 0 | 5.5359 | 0 | 1.5
2015-11-12 13:00 | 28.2941 | 0.33077 | 0 | 6.9879 | 0 | 1.2
2015-11-12 14:00 | 28.2941 | 0.30445 | 0 | 6.8064 | 0 | 0.8
2015-11-12 15:00 | 28.2941 | 0.19265 | 0 | 5.8989 | 0 | 1
2015-11-12 16:00 | 28.2941 | 0.50156 | 0 | 7.9862 | 0 | 1.2
2015-11-12 17:00 | 28.2941 | 0.50156 | 0 | 7.9862 | 0 | 1.3
2015-11-12 18:00 | 28.2941 | 0.48412 | 0 | 7.8954 | 0 | 0.9
2015-11-12 19:00 | 28.2941 | 0.6559 | 0 | 8.7122 | 0 | 1.1
2015-11-12 20:00 | 28.2941 | 0.50156 | 0 | 7.9862 | 0 | 0.8
2015-11-12 21:00 | 28.2941 | 0.43416 | 0 | 7.6232 | 0 | 0.9
2015-11-12 22:00 | 28.2941 | 0.33077 | 0 | 6.9879 | 0 | 0.9
2015-11-12 23:00 | 28.2941 | 0.12474 | 0 | 5.1729 | 0 | 0.9
2015-11-13 | 24.095 | 0.26753 | 0 | 6.5341 | 0 | 1.2
2015-11-13 01:00 | 24.095 | 0.30445 | 0 | 6.8064 | 0 | 0.9
2015-11-13 02:00 | 24.095 | 0.57538 | 0 | 8.3492 | 0 | 0.6
2015-11-13 03:00 | 24.095 | 0.46708 | 0 | 7.8047 | 0 | 0.2
2015-11-13 04:00 | 24.095 | 0.26753 | 0 | 6.5341 | 0 | 0
2015-11-13 05:00 | 24.095 | 0.13227 | 0 | 5.2636 | 0 | 0.3
2015-11-13 06:00 | 24.095 | 0.91429 | 0 | 9.7105 | 0 | 0.6
2015-11-13 07:00 | 24.095 | 0.94061 | 0 | 9.8012 | 0 | 0.1
2015-11-13 08:00 | 24.095 | 0.48412 | 0 | 7.8954 | 0 | -0.2
2015-11-13 09:00 | 28.2941 | 1 | 0 | 10.3457 | 0 | 0.3
2015-11-13 10:00 | 28.2941 | 0.6559 | 0 | 8.7122 | 0 | 0.1
2015-11-13 11:00 | 28.2941 | 0.5563 | 0 | 8.2584 | 0 | -0.4
2015-11-13 12:00 | 28.2941 | 0.5563 | 0 | 8.2584 | 0 | -0.2
2015-11-13 13:00 | 28.2941 | 0.88845 | 0 | 9.6197 | 0 | -0.6
2015-11-13 14:00 | 28.2941 | 0.8631 | 0 | 9.529 | 0 | -0.6
2015-11-13 15:00 | 28.2941 | 0.45043 | 0 | 7.7139 | 0 | -0.2
2015-11-13 16:00 | 28.2941 | 1 | 0 | 10.1642 | 0 | 0.2
2015-11-13 17:00 | 28.2941 | 0.5194 | 0 | 8.0769 | 0 | 0.1
2015-11-13 18:00 | 28.2941 | 1 | 0 | 11.0717 | 0 | 0
2015-11-13 19:00 | 28.2941 | 1 | 0 | 12.1608 | 0 | -0.6
2015-11-13 20:00 | 28.2941 | 0.76642 | 0 | 9.1659 | 0 | -1.4
2015-11-13 21:00 | 28.2941 | 1 | 0 | 10.3457 | 0 | -0.9
2015-11-13 22:00 | 28.2941 | 1 | 0 | 11.1625 | 0 | -0.2
2015-11-13 23:00 | 28.2941 | 1 | 0 | 12.1608 | 0 | -0.5
2015-11-14 | 24.095 | 0.69876 | 0 | 8.8937 | 0 | -0.9
2015-11-14 01:00 | 24.095 | 1 | 0 | 11.707 | 0 | -0.8
2015-11-14 02:00 | 24.095 | 1 | 0 | 10.618 | 0 | -1.1
2015-11-14 03:00 | 24.095 | 0.83822 | 0 | 9.4382 | 0 | -1.6
2015-11-14 04:00 | 24.095 | 0.5563 | 0 | 8.2584 | 0 | -1.4
2015-11-14 05:00 | 24.095 | 1 | 0 | 10.618 | 0 | -1
2015-11-14 06:00 | 24.095 | 1 | 0 | 11.5255 | 0 | -0.9
2015-11-14 07:00 | 24.095 | 1 | 0 | 10.618 | 0 | -1.5
2015-11-14 08:00 | 24.095 | 1 | 0 | 10.981 | 0 | -0.9
2015-11-14 09:00 | 28.2941 | 1 | 0 | 12.07 | 0 | -1.3
2015-11-14 10:00 | 28.2941 | 1 | 0 | 11.1625 | 0 | -2
2015-11-14 11:00 | 28.2941 | 0.88845 | 0 | 9.6197 | 0 | -1.4
2015-11-14 12:00 | 28.2941 | 1 | 0 | 10.1642 | 0 | -1.4
2015-11-14 13:00 | 28.2941 | 0.88845 | 0 | 9.6197 | 0 | -2.1
2015-11-14 14:00 | 28.2941 | 1 | 0 | 11.9793 | 0 | -1.5
2015-11-14 15:00 | 28.2941 | 1 | 0 | 11.344 | 0 | -0.9
2015-11-14 16:00 | 28.2941 | 1 | 0 | 11.707 | 0 | -1.1
2015-11-14 17:00 | 28.2941 | 0.88845 | 0 | 9.6197 | 0 | -1.6
2015-11-14 18:00 | 28.2941 | 0.96743 | 0 | 9.892 | 0 | -1.3
2015-11-14 19:00 | 28.2941 | 0.8631 | 0 | 9.529 | 0 | -1.5
2015-11-14 20:00 | 28.2941 | 0.88845 | 0 | 9.6197 | 0 | -1.7
2015-11-14 21:00 | 28.2941 | 1 | 0 | 14.5203 | 0 | -2
2015-11-14 22:00 | 28.2941 | 1 | 0 | 13.885 | 0 | -1.9
2015-11-14 23:00 | 28.2941 | 1 | 0 | 14.4296 | 0 | -1.5
2015-11-15 | 24.095 | 1 | 0 | 12.6145 | 0 | -1
2015-11-15 01:00 | 24.095 | 1 | 0 | 10.255 | 0 | -0.6
2015-11-15 02:00 | 24.095 | 1 | 0 | 11.0717 | 0 | -0.3
2015-11-15 03:00 | 24.095 | 1 | 0 | 13.3405 | 0 | 0.2
2015-11-15 04:00 | 24.095 | 0.81382 | 0 | 9.3474 | 0 | 0.9
2015-11-15 05:00 | 24.095 | 0.43416 | 0 | 7.6232 | 0 | 0.9
2015-11-15 06:00 | 24.095 | 0.46708 | 0 | 7.8047 | 0 | 0.8
2015-11-15 07:00 | 24.095 | 0.29181 | 0 | 6.7156 | 0 | 1.3
2015-11-15 08:00 | 24.095 | 0.29181 | 0 | 6.7156 | 0 | 1.8
2015-11-15 09:00 | 28.2941 | 0.24456 | 0 | 6.3526 | 0 | 2.1
2015-11-15 10:00 | 28.2941 | 0.20242 | 0 | 5.9896 | 0 | 2.1
2015-11-15 11:00 | 28.2941 | 0.090889 | 0 | 4.7191 | 0 | 1.5
2015-11-15 12:00 | 28.2941 | 0.14813 | 0 | 5.4451 | 0 | 1.5
2015-11-15 13:00 | 28.2941 | 0 | 0 | 1.452 | 0 | 1.7
2015-11-15 14:00 | 28.2941 | 0.025791 | 0 | 3.4486 | 0 | 1.5
2015-11-15 15:00 | 28.2941 | 0.24456 | 0 | 6.3526 | 0 | 1.6
2015-11-15 16:00 | 28.2941 | 0.18317 | 0 | 5.8081 | 0 | 1.9
2015-11-15 17:00 | 28.2941 | 0.22287 | 0 | 6.1711 | 0 | 1.7
2015-11-15 18:00 | 28.2941 | 0.11045 | 0 | 4.9914 | 0 | 0.6
2015-11-15 19:00 | 28.2941 | 0.019552 | 0 | 3.2671 | 0 | 1.2
2015-11-15 20:00 | 28.2941 | 0.062959 | 0 | 4.2653 | 0 | 1.1
2015-11-15 21:00 | 28.2941 | 0.036458 | 0 | 3.7208 | 0 | 0.1
2015-11-15 22:00 | 28.2941 | 0.019552 | 0 | 3.2671 | 0 | 1.3
2015-11-15 23:00 | 28.2941 | 0.16509 | 0 | 5.6266 | 0 | 1.2
2015-11-16 | 24.095 | 0.40277 | 0 | 7.4417 | 0 | 1
2015-11-16 01:00 | 24.095 | 0.22287 | 0 | 6.1711 | 0 | 0.6
2015-11-16 02:00 | 24.095 | 0.18317 | 0 | 5.8081 | 0 | 0.2
2015-11-16 03:00 | 24.095 | 0.029167 | 0 | 3.5393 | 0 | 0.1
2015-11-16 04:00 | 24.095 | 0.040381 | 0 | 3.8116 | 0 | 0.2
2015-11-16 05:00 | 24.095 | 0.011414 | 0 | 2.9948 | 0 | 0.3
2015-11-16 06:00 | 24.095 | 0 | 0 | 2.2688 | 0 | -0.3
2015-11-16 07:00 | 24.095 | 0 | 0 | 0.90752 | 0 | -0.2
2015-11-16 08:00 | 24.095 | 0 | 0 | 1.3613 | 0 | -0.6
2015-11-16 09:00 | 28.2941 | 0 | 0 | 0.27226 | 0 | -1
2015-11-16 10:00 | 28.2941 | 0 | 0 | 0.27226 | 0 | -1.2
2015-11-16 11:00 | 28.2941 | 0 | 0 | 2.0873 | 0 | -1.5
2015-11-16 12:00 | 28.2941 | 0 | 0 | 1.2705 | 0 | -2.8
2015-11-16 13:00 | 28.2941 | 0 | 0 | 2.3595 | 0 | -2.9
2015-11-16 14:00 | 28.2941 | 0 | 0 | 1.7243 | 0 | -3.5
2015-11-16 15:00 | 28.2941 | 0 | 0 | 0.99827 | 0 | -3.1
2015-11-16 16:00 | 28.2941 | 0 | 0 | 2.2688 | 0 | -1.9
2015-11-16 17:00 | 28.2941 | 0 | 0 | 1.2705 | 0 | -3.2
2015-11-16 18:00 | 28.2941 | 0 | 0 | 1.5428 | 0 | -4.2
2015-11-16 19:00 | 28.2941 | 0 | 0 | 0.72602 | 0 | -3.6
2015-11-16 20:00 | 28.2941 | 0 | 0 | 0.36301 | 0 | -2.4
2015-11-16 21:00 | 28.2941 | 0 | 0 | 0.36301 | 0 | -2.1
2015-11-16 22:00 | 28.2941 | 0 | 0 | 0.36301 | 0 | -3.6
2015-11-16 23:00 | 28.2941 | 0 | 0 | 0.45376 | 0 | -4.3
2015-11-17 | 24.095 | 0 | 0 | 1.5428 | 0 | -4.3
2015-11-17 01:00 | 24.095 | 0 | 0 | 0.63526 | 0 | -5.1
2015-11-17 02:00 | 24.095 | 0 | 0 | 0.72602 | 0 | -4.6
2015-11-17 03:00 | 24.095 | 0 | 0 | 1.452 | 0 | -2.5
2015-11-17 04:00 | 24.095 | 0.011414 | 0 | 2.9948 | 0 | -3.3
2015-11-17 05:00 | 24.095 | 0.0026453 | 0 | 2.6318 | 0 | -3.4
2015-11-17 06:00 | 24.095 | 0 | 0 | 1.815 | 0 | -3.6
2015-11-17 07:00 | 24.095 | 0 | 0 | 0.36301 | 0 | -3.1
2015-11-17 08:00 | 24.095 | 0 | 0 | 0.63526 | 0 | -2.7
2015-11-17 09:00 | 28.2941 | 0 | 0 | 0.45376 | 0 | -1.7
2015-11-17 10:00 | 28.2941 | 0 | 0 | 1.6335 | 0 | -1.5
2015-11-17 11:00 | 28.2941 | 0.036458 | 0 | 3.7208 | 0 | -1.6
2015-11-17 12:00 | 28.2941 | 0.0046278 | 0 | 2.7226 | 0 | -2
2015-11-17 13:00 | 28.2941 | 0.0090073 | 0 | 2.9041 | 0 | -2.2
2015-11-17 14:00 | 28.2941 | 0 | 0 | 2.2688 | 0 | -3.4
2015-11-17 15:00 | 28.2941 | 0.079038 | 0 | 4.5376 | 0 | -2.9
2015-11-17 16:00 | 28.2941 | 0.11747 | 0 | 5.0821 | 0 | -3.8
2015-11-17 17:00 | 28.2941 | 0.12474 | 0 | 5.1729 | 0 | -4.6
2015-11-17 18:00 | 28.2941 | 0.036458 | 0 | 3.7208 | 0 | -6.2
2015-11-17 19:00 | 28.2941 | 0.0090073 | 0 | 2.9041 | 0 | -4.8
2015-11-17 20:00 | 28.2941 | 0.073457 | 0 | 4.4468 | 0 | -4.7
2015-11-17 21:00 | 28.2941 | 0.068098 | 0 | 4.3561 | 0 | -4.8
2015-11-17 22:00 | 28.2941 | 0.011414 | 0 | 2.9948 | 0 | -4.6
2015-11-17 23:00 | 28.2941 | 0 | 0 | 0.99827 | 0 | -4.6
2015-11-18 | 24.095 | 0 | 0 | 2.4503 | 0 | -5.3
2015-11-18 01:00 | 24.095 | 0 | 0 | 0.99827 | 0 | -7.4
2015-11-18 02:00 | 24.095 | 0 | 0 | 1.3613 | 0 | -7.8
2015-11-18 03:00 | 24.095 | 0 | 0 | 0.45376 | 0 | -6.2
2015-11-18 04:00 | 24.095 | 0 | 0 | 1.2705 | 0 | -5.9
2015-11-18 05:00 | 24.095 | 0 | 0 | 0.36301 | 0 | -5
2015-11-18 06:00 | 24.095 | 0 | 0 | 1.5428 | 0 | -4.7
2015-11-18 07:00 | 24.095 | 0 | 0 | 1.7243 | 0 | -3.7
2015-11-18 08:00 | 24.095 | 0 | 0 | 1.7243 | 0 | -4.4
2015-11-18 09:00 | 28.2941 | 0 | 0 | 2.178 | 0 | -4.4
2015-11-18 10:00 | 28.2941 | 0 | 0 | 2.4503 | 0 | -4.4
2015-11-18 11:00 | 28.2941 | 0 | 0 | 2.178 | 0 | -4.5
2015-11-18 12:00 | 28.2941 | 0.0026453 | 0 | 2.6318 | 0 | -4.1
2015-11-18 13:00 | 28.2941 | 0 | 0 | 0.27226 | 0 | -5.1
2015-11-18 14:00 | 28.2941 | 0.053317 | 0 | 4.0838 | 0 | -5.2
2015-11-18 15:00 | 28.2941 | 0.029167 | 0 | 3.5393 | 0 | -4.8
2015-11-18 16:00 | 28.2941 | 0.016681 | 0 | 3.1763 | 0 | -5.1
2015-11-18 17:00 | 28.2941 | 0.019552 | 0 | 3.2671 | 0 | -5.3
2015-11-18 18:00 | 28.2941 | 0 | 0 | 1.9058 | 0 | -6.6
2015-11-18 19:00 | 28.2941 | 0 | 0 | 2.178 | 0 | -5.5
2015-11-18 20:00 | 28.2941 | 0 | 0 | 0.81677 | 0 | -5.2
2015-11-18 21:00 | 28.2941 | 0 | 0 | 2.2083 | 0 | -5
2015-11-18 22:00 | 28.2941 | 0.031517 | 0 | 3.5998 | 0 | -4.4
2015-11-18 23:00 | 28.2941 | 0.11045 | 0 | 4.9914 | 0 | -4.2
2015-11-19 | 24.095 | 0.17398 | 0 | 5.7174 | 0 | -4.5
2015-11-19 01:00 | 24.095 | 0.18317 | 0 | 5.8081 | 0 | -4.5
2015-11-19 02:00 | 24.095 | 0.25588 | 0 | 6.4434 | 0 | -4.7
2015-11-19 03:00 | 24.095 | 0.22287 | 0 | 6.1711 | 0 | -4.6
2015-11-19 04:00 | 24.095 | 0.24456 | 0 | 6.3526 | 0 | -4.6
2015-11-19 05:00 | 24.095 | 0.19265 | 0 | 5.8989 | 0 | -5.2
2015-11-19 06:00 | 24.095 | 0.20242 | 0 | 5.9896 | 0 | -5.2
2015-11-19 07:00 | 24.095 | 0.17398 | 0 | 5.7174 | 0 | -5.4
2015-11-19 08:00 | 24.095 | 0.11747 | 0 | 5.0821 | 0 | -5.4
2015-11-19 09:00 | 28.2941 | 0.11747 | 0 | 5.0821 | 0 | -5.7
2015-11-19 10:00 | 28.2941 | 0.0026453 | 0 | 2.6318 | 0 | -6.4
2015-11-19 11:00 | 28.2941 | 0 | 0 | 1.2705 | 0 | -6.8
2015-11-19 12:00 | 28.2941 | 0 | 0 | 1.089 | 0 | -6.6
2015-11-19 13:00 | 28.2941 | 0 | 0 | 1.2705 | 0 | -6.4
2015-11-19 14:00 | 28.2941 | 0 | 0 | 1.2705 | 0 | -6.5
2015-11-19 15:00 | 28.2941 | 0.011414 | 0 | 2.9948 | 0 | -7.3
2015-11-19 16:00 | 28.2941 | 0 | 0 | 1.815 | 0 | -7.8
2015-11-19 17:00 | 28.2941 | 0 | 0 | 1.1798 | 0 | -6.7
2015-11-19 18:00 | 28.2941 | 0 | 0 | 2.4503 | 0 | -7.1
2015-11-19 19:00 | 28.2941 | 0 | 0 | 1.5428 | 0 | -8.3
2015-11-19 20:00 | 28.2941 | 0 | 0 | 1.6335 | 0 | -8.7
2015-11-19 21:00 | 28.2941 | 0 | 0 | 1.573 | 0 | -9.1
2015-11-19 22:00 | 28.2941 | 0 | 0 | 1.5125 | 0 | -9.6
2015-11-19 23:00 | 28.2941 | 0 | 0 | 1.452 | 0 | -10.4
2015-11-20 | 24.095 | 0 | 0 | 1.089 | 0 | -10
2015-11-20 01:00 | 24.095 | 0 | 0 | 1.5428 | 0 | -9.7
2015-11-20 02:00 | 24.095 | 0 | 0 | 2.0873 | 0 | -11.2
2015-11-20 03:00 | 24.095 | 0 | 0 | 1.5428 | 0 | -9.9
2015-11-20 04:00 | 24.095 | 0 | 0 | 1.452 | 0 | -9
2015-11-20 05:00 | 24.095 | 0 | 0 | 2.0873 | 0 | -8.8
2015-11-20 06:00 | 24.095 | 0 | 0 | 2.4503 | 0 | -8.6
2015-11-20 07:00 | 24.095 | 0 | 0 | 1.9058 | 0 | -9.5
2015-11-20 08:00 | 24.095 | 0.058033 | 0 | 4.1746 | 0 | -10.5
2015-11-20 09:00 | 28.2941 | 0.0046278 | 0 | 2.7226 | 0 | -9.1
2015-11-20 10:00 | 28.2941 | 0 | 0 | 1.9058 | 0 | -9.3
2015-11-20 11:00 | 28.2941 | 0 | 0 | 0.90752 | 0 | -8
2015-11-20 12:00 | 28.2941 | 0 | 0 | 1.2705 | 0 | -6.5
2015-11-20 13:00 | 28.2941 | 0 | 0 | 1.9965 | 0 | -6.6
2015-11-20 14:00 | 28.2941 | 0 | 0 | 1.3613 | 0 | -6.4
2015-11-20 15:00 | 28.2941 | 0.022587 | 0 | 3.3578 | 0 | -8
2015-11-20 16:00 | 28.2941 | 0 | 0 | 1.7243 | 0 | -6.6
2015-11-20 17:00 | 28.2941 | 0.040381 | 0 | 3.8116 | 0 | -6.8
2015-11-20 18:00 | 28.2941 | 0.062959 | 0 | 4.2653 | 0 | -7.1
2015-11-20 19:00 | 28.2941 | 0.19265 | 0 | 5.8989 | 0 | -6.8
2015-11-20 20:00 | 28.2941 | 0.044496 | 0 | 3.9023 | 0 | -6.9
2015-11-20 21:00 | 28.2941 | 0.025791 | 0 | 3.4486 | 0 | -9
2015-11-20 22:00 | 28.2941 | 0 | 0 | 1.9965 | 0 | -8.7
2015-11-20 23:00 | 28.2941 | 0.0026453 | 0 | 2.6318 | 0 | -9.4
2015-11-21 | 24.095 | 0 | 0 | 0.45376 | 0 | -9.4
2015-11-21 01:00 | 24.095 | 0 | 0 | 1.1798 | 0 | -8.7
2015-11-21 02:00 | 24.095 | 0 | 0 | 1.6335 | 0 | -9.7
2015-11-21 03:00 | 24.095 | 0 | 0 | 1.2705 | 0 | -8.6
2015-11-21 04:00 | 24.095 | 0 | 0 | 1.3613 | 0 | -8.7
2015-11-21 05:00 | 24.095 | 0.036458 | 0 | 3.7208 | 0 | -10.2
2015-11-21 06:00 | 24.095 | 0 | 0 | 0.99827 | 0 | -9.9
2015-11-21 07:00 | 24.095 | 0.058033 | 0 | 4.1746 | 0 | -11.6
2015-11-21 08:00 | 24.095 | 0.090889 | 0 | 4.7191 | 0 | -11.5
2015-11-21 09:00 | 28.2941 | 0.029167 | 0 | 3.5393 | 0 | -11.9
2015-11-21 10:00 | 28.2941 | 0.019552 | 0 | 3.2671 | 0 | -9.5
2015-11-21 11:00 | 28.2941 | 0.016681 | 0 | 3.1763 | 0 | -9
2015-11-21 12:00 | 28.2941 | 0 | 0 | 2.4503 | 0 | -9.2
2015-11-21 13:00 | 28.2941 | 0 | 0 | 0.99827 | 0 | -9.6
2015-11-21 14:00 | 28.2941 | 0 | 0 | 2.178 | 0 | -9.7
2015-11-21 15:00 | 28.2941 | 0 | 0 | 1.452 | 0 | -10.3
2015-11-21 16:00 | 28.2941 | 0 | 0 | 1.3613 | 0 | -9.2
2015-11-21 17:00 | 28.2941 | 0.0046278 | 0 | 2.7226 | 0 | -9.6
2015-11-21 18:00 | 28.2941 | 0.0067469 | 0 | 2.8133 | 0 | -10
2015-11-21 19:00 | 28.2941 | 0 | 0 | 1.452 | 0 | -9
2015-11-21 20:00 | 28.2941 | 0.01397 | 0 | 3.0856 | 0 | -8.6
2015-11-21 21:00 | 28.2941 | 0.13227 | 0 | 5.2636 | 0 | -8.2
2015-11-21 22:00 | 28.2941 | 0.17398 | 0 | 5.7174 | 0 | -9.2
2015-11-21 23:00 | 28.2941 | 0 | 0 | 1.815 | 0 | -10.8
2015-11-22 | 24.095 | 0 | 0 | 0.90752 | 0 | -8.6
2015-11-22 01:00 | 24.095 | 0 | 0 | 2.4503 | 0 | -7.6
2015-11-22 02:00 | 24.095 | 0.0026453 | 0 | 2.6318 | 0 | -7.3
2015-11-22 03:00 | 24.095 | 0.029167 | 0 | 3.5393 | 0 | -7.5
2015-11-22 04:00 | 24.095 | 0.0046278 | 0 | 2.7226 | 0 | -6.2
2015-11-22 05:00 | 24.095 | 0 | 0 | 1.9965 | 0 | -5.5
2015-11-22 06:00 | 24.095 | 0 | 0 | 1.2705 | 0 | -5
2015-11-22 07:00 | 24.095 | 0 | 0 | 2.3595 | 0 | -4.7
2015-11-22 08:00 | 24.095 | 0 | 0 | 1.6335 | 0 | -2.6
2015-11-22 09:00 | 28.2941 | 0.46708 | 0 | 7.8047 | 0 | -2.2
2015-11-22 10:00 | 28.2941 | 0.14813 | 0 | 5.4451 | 0 | -2.4
2015-11-22 11:00 | 28.2941 | 0.090889 | 0 | 4.7191 | 0 | -2.7
2015-11-22 12:00 | 28.2941 | 0.74342 | 0 | 9.0752 | 0 | -3.8
2015-11-22 13:00 | 28.2941 | 0.6559 | 0 | 8.7122 | 0 | -4.3
2015-11-22 14:00 | 28.2941 | 0.38764 | 0 | 7.3509 | 0 | -5.4
2015-11-22 15:00 | 28.2941 | 0.25588 | 0 | 6.4434 | 0 | -6.3
2015-11-22 16:00 | 28.2941 | 0.43416 | 0 | 7.6232 | 0 | -6.9
2015-11-22 17:00 | 28.2941 | 0.062959 | 0 | 4.2653 | 0 | -6.9
2015-11-22 18:00 | 28.2941 | 0.0090073 | 0 | 2.9041 | 0 | -7.5
2015-11-22 19:00 | 28.2941 | 0.053317 | 0 | 4.0838 | 0 | -6.5
2015-11-22 20:00 | 28.2941 | 0.036458 | 0 | 3.7208 | 0 | -6.5
2015-11-22 21:00 | 28.2941 | 0.14813 | 0 | 5.4451 | 0 | -6.5
2015-11-22 22:00 | 28.2941 | 0.079038 | 0 | 4.5376 | 0 | -7.1
2015-11-22 23:00 | 28.2941 | 0.058033 | 0 | 4.1746 | 0 | -6.9
2015-11-23 | 24.095 | 0.044496 | 0 | 3.9023 | 0 | -7.9
2015-11-23 01:00 | 24.095 | 0 | 0 | 2.0873 | 0 | -7.4
2015-11-23 02:00 | 24.095 | 0.040381 | 0 | 3.8116 | 0 | -6.8
2015-11-23 03:00 | 24.095 | 0.062959 | 0 | 4.2653 | 0 | -6.5
2015-11-23 04:00 | 24.095 | 0.032721 | 0 | 3.6301 | 0 | -7.2
2015-11-23 05:00 | 24.095 | 0.040381 | 0 | 3.8116 | 0 | -7.8
2015-11-23 06:00 | 24.095 | 0.0090073 | 0 | 2.9041 | 0 | -7.9
2015-11-23 07:00 | 24.095 | 0.0090073 | 0 | 2.9041 | 0 | -6.8
2015-11-23 08:00 | 24.095 | 0 | 0 | 2.4503 | 0 | -6.8
2015-11-23 09:00 | 28.2941 | 0.053317 | 0 | 4.0838 | 0 | -7.3
2015-11-23 10:00 | 28.2941 | 0.00079489 | 0 | 2.5411 | 0 | -7.2
2015-11-23 11:00 | 28.2941 | 0.025791 | 0 | 3.4486 | 0 | -7.7
2015-11-23 12:00 | 28.2941 | 0.016681 | 0 | 3.1763 | 0 | -8.9
2015-11-23 13:00 | 28.2941 | 0 | 0 | 1.089 | 0 | -8.3
2015-11-23 14:00 | 28.2941 | 0.022587 | 0 | 3.3578 | 0 | -9.7
2015-11-23 15:00 | 28.2941 | 0 | 0 | 1.6335 | 0 | -8.3
2015-11-23 16:00 | 28.2941 | 0 | 0 | 0.63526 | 0 | -8.9
2015-11-23 17:00 | 28.2941 | 0 | 0 | 0.81677 | 0 | -8.5
2015-11-23 18:00 | 28.2941 | 0 | 0 | 1.7243 | 0 | -9.8
2015-11-23 19:00 | 28.2941 | 0.0067469 | 0 | 2.8133 | 0 | -9.9
2015-11-23 20:00 | 28.2941 | 0.016681 | 0 | 3.1763 | 0 | -9
2015-11-23 21:00 | 28.2941 | 0 | 0 | 1.9965 | 0 | -9.4
2015-11-23 22:00 | 28.2941 | 0.0046278 | 0 | 2.7226 | 0 | -11.4
2015-11-23 23:00 | 28.2941 | 0 | 0 | 1.2705 | 0 | -10.2
2015-11-24 | 24.095 | 0 | 0 | 2.3595 | 0 | -9
2015-11-24 01:00 | 24.095 | 0.097168 | 0 | 4.8099 | 0 | -9.3
2015-11-24 02:00 | 24.095 | 0.062959 | 0 | 4.2653 | 0 | -8.1
2015-11-24 03:00 | 24.095 | 0.019552 | 0 | 3.2671 | 0 | -6.3
2015-11-24 04:00 | 24.095 | 0.23356 | 0 | 6.2619 | 0 | -5.7
2015-11-24 05:00 | 24.095 | 0.78989 | 0 | 9.2567 | 0 | -5.4
2015-11-24 06:00 | 24.095 | 0.99474 | 0 | 9.9827 | 0 | -5.3
2015-11-24 07:00 | 24.095 | 1 | 0 | 10.3457 | 0 | -4.9
2015-11-24 08:00 | 24.095 | 0.8631 | 0 | 9.529 | 0 | -4.8
2015-11-24 09:00 | 28.2941 | 0.5563 | 0 | 8.2584 | 0 | -4.6
2015-11-24 10:00 | 28.2941 | 0.48412 | 0 | 7.8954 | 0 | -4.4
2015-11-24 11:00 | 28.2941 | 0.74342 | 0 | 9.0752 | 0 | -4.7
2015-11-24 12:00 | 28.2941 | 0.57538 | 0 | 8.3492 | 0 | -4.4
2015-11-24 13:00 | 28.2941 | 0.99474 | 0 | 9.9827 | 0 | -4.9
2015-11-24 14:00 | 28.2941 | 0.69876 | 0 | 8.8937 | 0 | -4.2
2015-11-24 15:00 | 28.2941 | 1 | 0 | 10.7995 | 0 | -4.1
2015-11-24 16:00 | 28.2941 | 1 | 0 | 11.2532 | 0 | -4.3
2015-11-24 17:00 | 28.2941 | 1 | 0 | 10.7995 | 0 | -4.3
2015-11-24 18:00 | 28.2941 | 1 | 0 | 11.707 | 0 | -4.4
2015-11-24 19:00 | 28.2941 | 1 | 0 | 13.4313 | 0 | -4.4
2015-11-24 20:00 | 28.2941 | 1 | 0 | 12.6145 | 0 | -4.6
2015-11-24 21:00 | 28.2941 | 1 | 0 | 12.796 | 0 | -4.6
2015-11-24 22:00 | 28.2941 | 1 | 0 | 12.5238 | 0 | -4.7
2015-11-24 23:00 | 28.2941 | 1 | 0 | 13.2498 | 0 | -4.5
2015-11-25 | 24.095 | 1 | 0 | 12.07 | 0 | -4.4
2015-11-25 01:00 | 24.095 | 1 | 0 | 10.7087 | 0 | -4.6
2015-11-25 02:00 | 24.095 | 0.83822 | 0 | 9.4382 | 0 | -4.3
2015-11-25 03:00 | 24.095 | 0.88845 | 0 | 9.6197 | 0 | -4.5
2015-11-25 04:00 | 24.095 | 0.83822 | 0 | 9.4382 | 0 | -4.3
2015-11-25 05:00 | 24.095 | 0.99474 | 0 | 9.9827 | 0 | -3.9
2015-11-25 06:00 | 24.095 | 0.96743 | 0 | 9.892 | 0 | -3.5
2015-11-25 07:00 | 24.095 | 0.57538 | 0 | 8.3492 | 0 | -3.2
2015-11-25 08:00 | 24.095 | 0.91429 | 0 | 9.7105 | 0 | -2.9
2015-11-25 09:00 | 28.2941 | 0.53765 | 0 | 8.1677 | 0 | -3.1
2015-11-25 10:00 | 28.2941 | 0.5563 | 0 | 8.2584 | 0 | -3.5
2015-11-25 11:00 | 28.2941 | 0.69876 | 0 | 8.8937 | 0 | -3.1
2015-11-25 12:00 | 28.2941 | 0.96743 | 0 | 9.892 | 0 | -3.1
2015-11-25 13:00 | 28.2941 | 0.96743 | 0 | 9.892 | 0 | -3.2
2015-11-25 14:00 | 28.2941 | 1 | 0 | 10.0735 | 0 | -2.9
2015-11-25 15:00 | 28.2941 | 0.88845 | 0 | 9.6197 | 0 | -3
2015-11-25 16:00 | 28.2941 | 0.91429 | 0 | 9.7105 | 0 | -3
2015-11-25 17:00 | 28.2941 | 0.63512 | 0 | 8.6214 | 0 | -2.7
2015-11-25 18:00 | 28.2941 | 0.91429 | 0 | 9.7105 | 0 | -2.1
2015-11-25 19:00 | 28.2941 | 1 | 0 | 11.2532 | 0 | -1.5
2015-11-25 20:00 | 28.2941 | 1 | 0 | 10.255 | 0 | -1.3
2015-11-25 21:00 | 28.2941 | 1 | 0 | 10.618 | 0 | -1.1
2015-11-25 22:00 | 28.2941 | 1 | 0 | 12.07 | 0 | -1.1
2015-11-25 23:00 | 28.2941 | 1 | 0 | 11.2532 | 0 | -1.2
2015-11-26 | 24.095 | 1 | 0 | 11.344 | 0 | -0.9
2015-11-26 01:00 | 24.095 | 1 | 0 | 12.3423 | 0 | -0.5
2015-11-26 02:00 | 24.095 | 1 | 0 | 11.8885 | 0 | -0.7
2015-11-26 03:00 | 24.095 | 1 | 0 | 10.8902 | 0 | -0.8
2015-11-26 04:00 | 24.095 | 1 | 0 | 10.3457 | 0 | -0.6
2015-11-26 05:00 | 24.095 | 0.96743 | 0 | 9.892 | 0 | -0.6
2015-11-26 06:00 | 24.095 | 1 | 0 | 10.3457 | 0 | -0.8
2015-11-26 07:00 | 24.095 | 0.61478 | 0 | 8.5307 | 0 | -0.6
2015-11-26 08:00 | 24.095 | 1 | 0 | 10.7087 | 0 | -0.4
2015-11-26 09:00 | 28.2941 | 0.99474 | 0 | 9.9827 | 0 | -0.8
2015-11-26 10:00 | 28.2941 | 1 | 0 | 10.4365 | 0 | -0.5
2015-11-26 11:00 | 28.2941 | 1 | 0 | 11.2532 | 0 | -0.6
2015-11-26 12:00 | 28.2941 | 1 | 0 | 11.2532 | 0 | -0.8
2015-11-26 13:00 | 28.2941 | 1 | 0 | 11.4347 | 0 | -0.7
2015-11-26 14:00 | 28.2941 | 0.76642 | 0 | 9.1659 | 0 | -0.9
2015-11-26 15:00 | 28.2941 | 1 | 0 | 12.3423 | 0 | -1.1
2015-11-26 16:00 | 28.2941 | 1 | 0 | 12.07 | 0 | -1
2015-11-26 17:00 | 28.2941 | 1 | 0 | 11.344 | 0 | -1.9
2015-11-26 18:00 | 28.2941 | 1 | 0 | 13.2498 | 0 | -1.1
2015-11-26 19:00 | 28.2941 | 1 | 0 | 14.2481 | 0 | -1.2
2015-11-26 20:00 | 28.2941 | 1 | 0 | 13.7943 | 0 | -1.3
2015-11-26 21:00 | 28.2941 | 1 | 0 | 12.9775 | 0 | -1.4
2015-11-26 22:00 | 28.2941 | 1 | 0 | 12.6145 | 0 | -2
2015-11-26 23:00 | 28.2941 | 1 | 0 | 12.2515 | 0 | -1.8
2015-11-27 | 24.095 | 1 | 0 | 13.4313 | 0 | -2.4
2015-11-27 01:00 | 24.095 | 1 | 0 | 10.3457 | 0 | -2.7
2015-11-27 02:00 | 24.095 | 1 | 0 | 12.5238 | 0 | -3.4
2015-11-27 03:00 | 24.095 | 1 | 0 | 13.522 | 0 | -3
2015-11-27 04:00 | 24.095 | 1 | 0 | 12.5238 | 0 | -2.7
2015-11-27 05:00 | 24.095 | 1 | 0 | 14.8833 | 0 | -2.5
2015-11-27 06:00 | 24.095 | 1 | 0 | 12.8868 | 0 | -2.7
2015-11-27 07:00 | 24.095 | 1 | 0 | 14.0665 | 0 | -2.9
2015-11-27 08:00 | 24.095 | 1 | 0 | 13.159 | 0 | -2.3
2015-11-27 09:00 | 28.2941 | 1 | 0 | 13.6128 | 0 | -2
2015-11-27 10:00 | 28.2941 | 1 | 0 | 15.0648 | 0 | -1.1
2015-11-27 11:00 | 28.2941 | 1 | 0 | 17.1521 | 0 | -0.5
2015-11-27 12:00 | 28.2941 | 1 | 0 | 18.6949 | 0 | -1.2
2015-11-27 13:00 | 28.2941 | 1 | 0 | 18.3319 | 0 | -1.6
2015-11-27 14:00 | 28.2941 | 1 | 0 | 18.8764 | 0 | -1.9
2015-11-27 15:00 | 28.2941 | 1 | 0 | 21.2359 | 0 | -2.1
2015-11-27 16:00 | 28.2941 | 1 | 0 | 21.1452 | 0 | -2
2015-11-27 17:00 | 28.2941 | 1 | 0 | 18.2865 | 0 | -2.2
2015-11-27 18:00 | 28.2941 | 1 | 0 | 15.4278 | 0 | -3.7
2015-11-27 19:00 | 28.2941 | 1 | 0 | 13.3405 | 0 | -3.4
2015-11-27 20:00 | 28.2941 | 1 | 0 | 12.7053 | 0 | -3.1
2015-11-27 21:00 | 28.2941 | 1 | 0 | 13.7338 | 0 | -2.7
2015-11-27 22:00 | 28.2941 | 1 | 0 | 14.7623 | 0 | -2.5
2015-11-27 23:00 | 28.2941 | 1 | 0 | 15.7908 | 0 | -2.5
2015-11-28 | 24.095 | 1 | 0 | 14.1573 | 0 | -3.3
2015-11-28 01:00 | 24.095 | 1 | 0 | 12.6145 | 0 | -3.3
2015-11-28 02:00 | 24.095 | 1 | 0 | 13.2498 | 0 | -2.8
2015-11-28 03:00 | 24.095 | 1 | 0 | 14.0665 | 0 | -3.2
2015-11-28 04:00 | 24.095 | 1 | 0 | 13.2498 | 0 | -2.8
2015-11-28 05:00 | 24.095 | 1 | 0 | 14.1573 | 0 | -3
2015-11-28 06:00 | 24.095 | 1 | 0 | 14.7018 | 0 | -2.9
2015-11-28 07:00 | 24.095 | 1 | 0 | 14.3388 | 0 | -3.5
2015-11-28 08:00 | 24.095 | 1 | 0 | 13.522 | 0 | -3.8
2015-11-28 09:00 | 28.2941 | 1 | 0 | 13.0683 | 0 | -4.1
2015-11-28 10:00 | 28.2941 | 1 | 0 | 12.6145 | 0 | -3.7
2015-11-28 11:00 | 28.2941 | 1 | 0 | 14.8833 | 0 | -3.9
2015-11-28 12:00 | 28.2941 | 1 | 0 | 13.4313 | 0 | -3.6
2015-11-28 13:00 | 28.2941 | 1 | 0 | 13.7035 | 0 | -3.5
2015-11-28 14:00 | 28.2941 | 1 | 0 | 14.0665 | 0 | -4
2015-11-28 15:00 | 28.2941 | 1 | 0 | 13.0683 | 0 | -3.9
2015-11-28 16:00 | 28.2941 | 1 | 0 | 14.0665 | 0 | -3.7
2015-11-28 17:00 | 28.2941 | 1 | 0 | 16.2446 | 0 | -3.5
2015-11-28 18:00 | 28.2941 | 1 | 0 | 15.5186 | 0 | -3.6
2015-11-28 19:00 | 28.2941 | 1 | 0 | 15.4278 | 0 | -3.4
2015-11-28 20:00 | 28.2941 | 1 | 0 | 14.7926 | 0 | -3.5
2015-11-28 21:00 | 28.2941 | 1 | 0 | 14.0665 | 0 | -3.8
2015-11-28 22:00 | 28.2941 | 1 | 0 | 14.4296 | 0 | -3.9
2015-11-28 23:00 | 28.2941 | 1 | 0 | 13.0683 | 0 | -4
2015-11-29 | 24.095 | 1 | 0 | 12.5238 | 0 | -3.9
2015-11-29 01:00 | 24.095 | 1 | 0 | 13.6128 | 0 | -3.8
2015-11-29 02:00 | 24.095 | 1 | 0 | 11.5255 | 0 | -4.2
2015-11-29 03:00 | 24.095 | 1 | 0 | 11.7977 | 0 | -3.7
2015-11-29 04:00 | 24.095 | 1 | 0 | 11.7977 | 0 | -3.4
2015-11-29 05:00 | 24.095 | 1 | 0 | 11.0717 | 0 | -3.2
2015-11-29 06:00 | 24.095 | 1 | 0 | 12.433 | 0 | -3.2
2015-11-29 07:00 | 24.095 | 1 | 0 | 12.3423 | 0 | -3.1
2015-11-29 08:00 | 24.095 | 1 | 0 | 11.5255 | 0 | -3.5
2015-11-29 09:00 | 28.2941 | 1 | 0 | 10.7995 | 0 | -3.5
2015-11-29 10:00 | 28.2941 | 1 | 0 | 11.7977 | 0 | -3.1
2015-11-29 11:00 | 28.2941 | 1 | 0 | 14.6111 | 0 | -2.9
2015-11-29 12:00 | 28.2941 | 1 | 0 | 11.9793 | 0 | -3
2015-11-29 13:00 | 28.2941 | 1 | 0 | 13.0683 | 0 | -2.3
2015-11-29 14:00 | 28.2941 | 0.068098 | 0 | 4.3561 | 0 | -2.1
2015-11-29 15:00 | 28.2941 | 0.46708 | 0 | 7.8047 | 0 | -2.7
2015-11-29 16:00 | 28.2941 | 0.74342 | 0 | 9.0752 | 0 | -2.6
2015-11-29 17:00 | 28.2941 | 0.96743 | 0 | 9.892 | 0 | -2
2015-11-29 18:00 | 28.2941 | 0.96743 | 0 | 9.892 | 0 | -2.2
2015-11-29 19:00 | 28.2941 | 1 | 0 | 12.07 | 0 | -1.7
2015-11-29 20:00 | 28.2941 | 0.88845 | 0 | 9.6197 | 0 | -1.2
2015-11-29 21:00 | 28.2941 | 0.57538 | 0 | 8.3492 | 0 | -0.8
2015-11-29 22:00 | 28.2941 | 0.81382 | 0 | 9.3474 | 0 | -0.6
2015-11-29 23:00 | 28.2941 | 1 | 0 | 11.9793 | 0 | -0.8
2015-11-30 | 24.095 | 1 | 0 | 10.1642 | 0 | 0
2015-11-30 01:00 | 24.095 | 1 | 0 | 14.5203 | 0 | -0.3
2015-11-30 02:00 | 24.095 | 1 | 0 | 13.0683 | 0 | -0.2
2015-11-30 03:00 | 24.095 | 1 | 0 | 11.9793 | 0 | 0.1
2015-11-30 04:00 | 24.095 | 1 | 0 | 14.3388 | 0 | 0.3
2015-11-30 05:00 | 24.095 | 1 | 0 | 12.7053 | 0 | 0.2
2015-11-30 06:00 | 24.095 | 1 | 0 | 10.618 | 0 | 0.1
2015-11-30 07:00 | 24.095 | 1 | 0 | 10.3457 | 0 | 0.1
2015-11-30 08:00 | 24.095 | 1 | 0 | 11.1625 | 0 | -0.8
2015-11-30 09:00 | 28.2941 | 1 | 0 | 14.4296 | 0 | -0.4
2015-11-30 10:00 | 28.2941 | 1 | 0 | 12.433 | 0 | -0.4
2015-11-30 11:00 | 28.2941 | 1 | 0 | 10.255 | 0 | -0.8
2015-11-30 12:00 | 28.2941 | 1 | 0 | 10.1642 | 0 | 1.2
2015-11-30 13:00 | 28.2941 | 0.8631 | 0 | 9.529 | 0 | 0.9
2015-11-30 14:00 | 28.2941 | 1 | 0 | 10.7995 | 0 | 0.9
2015-11-30 15:00 | 28.2941 | 1 | 0 | 12.07 | 0 | 0.6
2015-11-30 16:00 | 28.2941 | 1 | 0 | 12.433 | 0 | -0.3
2015-11-30 17:00 | 28.2941 | 1 | 0 | 12.796 | 0 | -0.9
2015-11-30 18:00 | 28.2941 | 1 | 0 | 13.159 | 0 | -0.8
2015-11-30 19:00 | 28.2941 | 1 | 0 | 12.07 | 0 | -0.4
2015-11-30 20:00 | 28.2941 | 1 | 0 | 11.8885 | 0 | -0.2
2015-11-30 21:00 | 28.2941 | 1 | 0 | 11.344 | 0 | -0.3
2015-11-30 22:00 | 28.2941 | 1 | 0 | 10.4365 | 0 | -0.2
2015-11-30 23:00 | 28.2941 | 0.5563 | 0 | 8.2584 | 0 | 0.5
2015-12-01 | 24.7792 | 0.59487 | 0 | 8.4399 | 0 | 1.3
2015-12-01 01:00 | 24.7792 | 0.18317 | 0 | 5.8081 | 0 | 1.9
2015-12-01 02:00 | 24.7792 | 0.036458 | 0 | 3.7208 | 0 | 1.5
2015-12-01 03:00 | 24.7792 | 0.01397 | 0 | 3.0856 | 0 | 2.2
2015-12-01 04:00 | 24.7792 | 0.019552 | 0 | 3.2671 | 0 | 1.8
2015-12-01 05:00 | 24.7792 | 0.079038 | 0 | 4.5376 | 0 | 2.1
2015-12-01 06:00 | 24.7792 | 0.044496 | 0 | 3.9023 | 0 | 2.1
2015-12-01 07:00 | 24.7792 | 0.15647 | 0 | 5.5359 | 0 | 2.1
2015-12-01 08:00 | 24.7792 | 0.22287 | 0 | 6.1711 | 0 | 2.5
2015-12-01 09:00 | 29.1755 | 0.0046278 | 0 | 2.7226 | 0 | 2.8
2015-12-01 10:00 | 29.1755 | 0.068098 | 0 | 4.3561 | 0 | 1.2
2015-12-01 11:00 | 29.1755 | 0.26753 | 0 | 6.5341 | 0 | 1.3
2015-12-01 12:00 | 29.1755 | 0.084847 | 0 | 4.6283 | 0 | 1.1
2015-12-01 13:00 | 29.1755 | 0.090889 | 0 | 4.7191 | 0 | 1.5
2015-12-01 14:00 | 29.1755 | 0.084847 | 0 | 4.6283 | 0 | 1.5
2015-12-01 15:00 | 29.1755 | 0.090889 | 0 | 4.7191 | 0 | 1.7
2015-12-01 16:00 | 29.1755 | 0.053317 | 0 | 4.0838 | 0 | 0.8
2015-12-01 17:00 | 29.1755 | 0.019552 | 0 | 3.2671 | 0 | 0.4
2015-12-01 18:00 | 29.1755 | 0.053317 | 0 | 4.0838 | 0 | -0.7
2015-12-01 19:00 | 29.1755 | 0.0046278 | 0 | 2.7226 | 0 | 0.6
2015-12-01 20:00 | 29.1755 | 0.01397 | 0 | 3.0856 | 0 | 1
2015-12-01 21:00 | 29.1755 | 0.040381 | 0 | 3.8116 | 0 | 0
2015-12-01 22:00 | 29.1755 | 0.053317 | 0 | 4.0838 | 0 | 0.7
2015-12-01 23:00 | 29.1755 | 0.016681 | 0 | 3.1763 | 0 | 1.7
2015-12-02 | 24.7792 | 0.062959 | 0 | 4.2653 | 0 | 1.7
2015-12-02 01:00 | 24.7792 | 0.044496 | 0 | 3.9023 | 0 | 1.1
2015-12-02 02:00 | 24.7792 | 0.032721 | 0 | 3.6301 | 0 | 1.7
2015-12-02 03:00 | 24.7792 | 0.048806 | 0 | 3.9931 | 0 | 1.4
2015-12-02 04:00 | 24.7792 | 0.019552 | 0 | 3.2671 | 0 | 1.2
2015-12-02 05:00 | 24.7792 | 0.044496 | 0 | 3.9023 | 0 | 2
2015-12-02 06:00 | 24.7792 | 0.10369 | 0 | 4.9006 | 0 | 1.3
2015-12-02 07:00 | 24.7792 | 0.090889 | 0 | 4.7191 | 0 | 1.1
2015-12-02 08:00 | 24.7792 | 0.0090073 | 0 | 2.9041 | 0 | 1.3
2015-12-02 09:00 | 29.1755 | 0.040381 | 0 | 3.8116 | 0 | 1.5
2015-12-02 10:00 | 29.1755 | 0.16509 | 0 | 5.6266 | 0 | 1.6
2015-12-02 11:00 | 29.1755 | 0.16509 | 0 | 5.6266 | 0 | 1.6
2015-12-02 12:00 | 29.1755 | 0.35849 | 0 | 7.1694 | 0 | 1.1
2015-12-02 13:00 | 29.1755 | 0.084847 | 0 | 4.6283 | 0 | 0.8
2015-12-02 14:00 | 29.1755 | 0.022587 | 0 | 3.3578 | 0 | 0.6
2015-12-02 15:00 | 29.1755 | 0.18317 | 0 | 5.8081 | 0 | 0.3
2015-12-02 16:00 | 29.1755 | 0.12474 | 0 | 5.1729 | 0 | 0.1
2015-12-02 17:00 | 29.1755 | 0.073457 | 0 | 4.4468 | 0 | 0.2
2015-12-02 18:00 | 29.1755 | 0.053317 | 0 | 4.0838 | 0 | 0.1
2015-12-02 19:00 | 29.1755 | 0.0067469 | 0 | 2.8133 | 0 | 0.4
2015-12-02 20:00 | 29.1755 | 0 | 0 | 1.7243 | 0 | -0.4
2015-12-02 21:00 | 29.1755 | 0 | 0 | 0.54451 | 0 | 0.5
2015-12-02 22:00 | 29.1755 | 0 | 0 | 2.2688 | 0 | 1.3
2015-12-02 23:00 | 29.1755 | 0.040381 | 0 | 3.8116 | 0 | 0.8
2015-12-03 | 24.7792 | 0.040381 | 0 | 3.8116 | 0 | 1.1
2015-12-03 01:00 | 24.7792 | 0.13227 | 0 | 5.2636 | 0 | 1.2
2015-12-03 02:00 | 24.7792 | 0.20242 | 0 | 5.9896 | 0 | 1.1
2015-12-03 03:00 | 24.7792 | 0.17398 | 0 | 5.7174 | 0 | 1.1
2015-12-03 04:00 | 24.7792 | 0.41828 | 0 | 7.5324 | 0 | 1
2015-12-03 05:00 | 24.7792 | 0.40277 | 0 | 7.4417 | 0 | 0.7
2015-12-03 06:00 | 24.7792 | 0.41828 | 0 | 7.5324 | 0 | -0.1
2015-12-03 07:00 | 24.7792 | 0.24456 | 0 | 6.3526 | 0 | -0.3
2015-12-03 08:00 | 24.7792 | 0.25588 | 0 | 6.4434 | 0 | -0.3
2015-12-03 09:00 | 29.1755 | 0.30445 | 0 | 6.8064 | 0 | -0.3
2015-12-03 10:00 | 29.1755 | 0.053317 | 0 | 4.0838 | 0 | 0.3
2015-12-03 11:00 | 29.1755 | 0.053317 | 0 | 4.0838 | 0 | 0.5
2015-12-03 12:00 | 29.1755 | 0.032721 | 0 | 3.6301 | 0 | -0.6
2015-12-03 13:00 | 29.1755 | 0.029167 | 0 | 3.5393 | 0 | -0.5
2015-12-03 14:00 | 29.1755 | 0.11747 | 0 | 5.0821 | 0 | -1
2015-12-03 15:00 | 29.1755 | 0.040381 | 0 | 3.8116 | 0 | -1
2015-12-03 16:00 | 29.1755 | 0.044496 | 0 | 3.9023 | 0 | -0.2
2015-12-03 17:00 | 29.1755 | 0.016681 | 0 | 3.1763 | 0 | -0.6
2015-12-03 18:00 | 29.1755 | 0.12474 | 0 | 5.1729 | 0 | -0.7
2015-12-03 19:00 | 29.1755 | 0.068098 | 0 | 4.3561 | 0 | -0.6
2015-12-03 20:00 | 29.1755 | 0.058033 | 0 | 4.1746 | 0 | -1.7
2015-12-03 21:00 | 29.1755 | 0.0026453 | 0 | 2.6318 | 0 | -1.4
2015-12-03 22:00 | 29.1755 | 0.016681 | 0 | 3.1763 | 0 | -1.9
2015-12-03 23:00 | 29.1755 | 0 | 0 | 1.7243 | 0 | -2.3
2015-12-04 | 24.7792 | 0 | 0 | 0.72602 | 0 | -1.3
2015-12-04 01:00 | 24.7792 | 0.048806 | 0 | 3.9931 | 0 | -2.6
2015-12-04 02:00 | 24.7792 | 0 | 0 | 1.7243 | 0 | -2.2
2015-12-04 03:00 | 24.7792 | 0 | 0 | 1.3613 | 0 | -3.4
2015-12-04 04:00 | 24.7792 | 0 | 0 | 1.815 | 0 | -2.4
2015-12-04 05:00 | 24.7792 | 0.025791 | 0 | 3.4486 | 0 | -2.4
2015-12-04 06:00 | 24.7792 | 0.068098 | 0 | 4.3561 | 0 | -2.7
2015-12-04 07:00 | 24.7792 | 0.048806 | 0 | 3.9931 | 0 | -2.3
2015-12-04 08:00 | 24.7792 | 0.029167 | 0 | 3.5393 | 0 | -1.6
2015-12-04 09:00 | 29.1755 | 0.040381 | 0 | 3.8116 | 0 | -1.5
2015-12-04 10:00 | 29.1755 | 0.022587 | 0 | 3.3578 | 0 | -1.9
2015-12-04 11:00 | 29.1755 | 0.084847 | 0 | 4.6283 | 0 | -1.9
2015-12-04 12:00 | 29.1755 | 0.040381 | 0 | 3.8116 | 0 | -1.4
2015-12-04 13:00 | 29.1755 | 0 | 0 | 1.6335 | 0 | -1.3
2015-12-04 14:00 | 29.1755 | 0 | 0 | 0.99827 | 0 | -0.7
2015-12-04 15:00 | 29.1755 | 0 | 0 | 2.3595 | 0 | -1.9
2015-12-04 16:00 | 29.1755 | 0 | 0 | 1.815 | 0 | -1.5
2015-12-04 17:00 | 29.1755 | 0 | 0 | 1.3613 | 0 | -1.9
2015-12-04 18:00 | 29.1755 | 0 | 0 | 1.5428 | 0 | -2
2015-12-04 19:00 | 29.1755 | 0 | 0 | 1.1798 | 0 | -2.5
2015-12-04 20:00 | 29.1755 | 0 | 0 | 0.1815 | 0 | -2.7
2015-12-04 21:00 | 29.1755 | 0 | 0 | 0.36301 | 0 | -2.4
2015-12-04 22:00 | 29.1755 | 0 | 0 | 0.54451 | 0 | -2.6
2015-12-04 23:00 | 29.1755 | 0 | 0 | 1.452 | 0 | -3.1
2015-12-05 | 24.7792 | 0 | 0 | 1.9058 | 0 | -3.6
2015-12-05 01:00 | 24.7792 | 0 | 0 | 1.2705 | 0 | -3.8
2015-12-05 02:00 | 24.7792 | 0 | 0 | 0.90752 | 0 | -4.4
2015-12-05 03:00 | 24.7792 | 0 | 0 | 1.089 | 0 | -4.5
2015-12-05 04:00 | 24.7792 | 0 | 0 | 0.54451 | 0 | -5.1
2015-12-05 05:00 | 24.7792 | 0 | 0 | 1.1798 | 0 | -5.4
2015-12-05 06:00 | 24.7792 | 0 | 0 | 0.81677 | 0 | -5.3
2015-12-05 07:00 | 24.7792 | 0 | 0 | 1.1798 | 0 | -6.9
2015-12-05 08:00 | 24.7792 | 0 | 0 | 1.089 | 0 | -6.7
2015-12-05 09:00 | 29.1755 | 0 | 0 | 1.089 | 0 | -5.4
2015-12-05 10:00 | 29.1755 | 0 | 0 | 1.3613 | 0 | -5
2015-12-05 11:00 | 29.1755 | 0 | 0 | 1.5428 | 0 | -5
2015-12-05 12:00 | 29.1755 | 0 | 0 | 1.452 | 0 | -5.9
2015-12-05 13:00 | 29.1755 | 0 | 0 | 1.9965 | 0 | -6.9
2015-12-05 14:00 | 29.1755 | 0.016681 | 0 | 3.1763 | 0 | -6.7
2015-12-05 15:00 | 29.1755 | 0 | 0 | 1.452 | 0 | -6.3
2015-12-05 16:00 | 29.1755 | 0 | 0 | 1.7243 | 0 | -5.1
2015-12-05 17:00 | 29.1755 | 0 | 0 | 1.9965 | 0 | -4.3
2015-12-05 18:00 | 29.1755 | 0 | 0 | 0.99827 | 0 | -4.2
2015-12-05 19:00 | 29.1755 | 0.016681 | 0 | 3.1763 | 0 | -4
2015-12-05 20:00 | 29.1755 | 0 | 0 | 0.63526 | 0 | -1.6
2015-12-05 21:00 | 29.1755 | 0 | 0 | 2.2688 | 0 | 1.1
2015-12-05 22:00 | 29.1755 | 1 | 0 | 10.8902 | 0 | 1
2015-12-05 23:00 | 29.1755 | 1 | 0 | 12.2515 | 0 | 1.2
2015-12-06 | 24.7792 | 1 | 0 | 14.9741 | 0 | 0.9
2015-12-06 01:00 | 24.7792 | 1 | 0 | 14.7926 | 0 | 0.7
2015-12-06 02:00 | 24.7792 | 1 | 0 | 15.6093 | 0 | 0.6
2015-12-06 03:00 | 24.7792 | 1 | 0 | 14.6111 | 0 | 0.1
2015-12-06 04:00 | 24.7792 | 1 | 0 | 11.6162 | 0 | -0.9
2015-12-06 05:00 | 24.7792 | 1 | 0 | 10.4365 | 0 | -1
2015-12-06 06:00 | 24.7792 | 1 | 0 | 13.7943 | 0 | -1.7
2015-12-06 07:00 | 24.7792 | 1 | 0 | 10.255 | 0 | -1.2
2015-12-06 08:00 | 24.7792 | 1 | 0 | 11.707 | 0 | -1.4
2015-12-06 09:00 | 29.1755 | 1 | 0 | 11.4347 | 0 | -1.4
2015-12-06 10:00 | 29.1755 | 1 | 0 | 10.618 | 0 | -1.3
2015-12-06 11:00 | 29.1755 | 1 | 0 | 10.255 | 0 | -1.3
2015-12-06 12:00 | 29.1755 | 1 | 0 | 10.7087 | 0 | -1
2015-12-06 13:00 | 29.1755 | 1 | 0 | 11.1625 | 0 | -0.5
2015-12-06 14:00 | 29.1755 | 1 | 0 | 10.3457 | 0 | -0.4
2015-12-06 15:00 | 29.1755 | 1 | 0 | 10.255 | 0 | -0.2
2015-12-06 16:00 | 29.1755 | 0.96743 | 0 | 9.892 | 0 | -0.3
2015-12-06 17:00 | 29.1755 | 0.69876 | 0 | 8.8937 | 0 | -0.3
2015-12-06 18:00 | 29.1755 | 0.31744 | 0 | 6.8971 | 0 | -0.4
2015-12-06 19:00 | 29.1755 | 0.31744 | 0 | 6.8971 | 0 | -1
2015-12-06 20:00 | 29.1755 | 0.91429 | 0 | 9.7105 | 0 | -0.9
2015-12-06 21:00 | 29.1755 | 0.57538 | 0 | 8.3492 | 0 | -0.8
2015-12-06 22:00 | 29.1755 | 0.46708 | 0 | 7.8047 | 0 | -0.5
2015-12-06 23:00 | 29.1755 | 0.25588 | 0 | 6.4434 | 0 | -0.4
2015-12-07 | 24.7792 | 0.69876 | 0 | 8.8937 | 0 | -1.3
2015-12-07 01:00 | 24.7792 | 0.45043 | 0 | 7.7139 | 0 | -1.1
2015-12-07 02:00 | 24.7792 | 0.59487 | 0 | 8.4399 | 0 | -1.5
2015-12-07 03:00 | 24.7792 | 0.6559 | 0 | 8.7122 | 0 | -1.1
2015-12-07 04:00 | 24.7792 | 0.50156 | 0 | 7.9862 | 0 | -1.7
2015-12-07 05:00 | 24.7792 | 0.45043 | 0 | 7.7139 | 0 | -1.8
2015-12-07 06:00 | 24.7792 | 0.38764 | 0 | 7.3509 | 0 | -1.9
2015-12-07 07:00 | 24.7792 | 0.25588 | 0 | 6.4434 | 0 | -1.9
2015-12-07 08:00 | 24.7792 | 0.26753 | 0 | 6.5341 | 0 | -1.9
2015-12-07 09:00 | 29.1755 | 0.19265 | 0 | 5.8989 | 0 | -2
2015-12-07 10:00 | 29.1755 | 0.29181 | 0 | 6.7156 | 0 | -1.9
2015-12-07 11:00 | 29.1755 | 0.21249 | 0 | 6.0804 | 0 | -1.9
2015-12-07 12:00 | 29.1755 | 0.69876 | 0 | 8.8937 | 0 | -1.9
2015-12-07 13:00 | 29.1755 | 0.45043 | 0 | 7.7139 | 0 | -2.1
2015-12-07 14:00 | 29.1755 | 0.37288 | 0 | 7.2602 | 0 | -2.1
2015-12-07 15:00 | 29.1755 | 0.41828 | 0 | 7.5324 | 0 | -2.4
2015-12-07 16:00 | 29.1755 | 0.23356 | 0 | 6.2619 | 0 | -2.6
2015-12-07 17:00 | 29.1755 | 0.45043 | 0 | 7.7139 | 0 | -2.6
2015-12-07 18:00 | 29.1755 | 0.33077 | 0 | 6.9879 | 0 | -3
2015-12-07 19:00 | 29.1755 | 0.45043 | 0 | 7.7139 | 0 | -3.1
2015-12-07 20:00 | 29.1755 | 0.33077 | 0 | 6.9879 | 0 | -3.4
2015-12-07 21:00 | 29.1755 | 0.35849 | 0 | 7.1694 | 0 | -3.4
2015-12-07 22:00 | 29.1755 | 0.34445 | 0 | 7.0786 | 0 | -3.6
2015-12-07 23:00 | 29.1755 | 0.48412 | 0 | 7.8954 | 0 | -3.5
2015-12-08 | 24.7792 | 0.46708 | 0 | 7.8047 | 0 | -3.8
2015-12-08 01:00 | 24.7792 | 0.43416 | 0 | 7.6232 | 0 | -3.9
2015-12-08 02:00 | 24.7792 | 0.2795 | 0 | 6.6249 | 0 | -3.9
2015-12-08 03:00 | 24.7792 | 0.19265 | 0 | 5.8989 | 0 | -4.5
2015-12-08 04:00 | 24.7792 | 0.079038 | 0 | 4.5376 | 0 | -4.6
2015-12-08 05:00 | 24.7792 | 0.090889 | 0 | 4.7191 | 0 | -4.9
2015-12-08 06:00 | 24.7792 | 0.025791 | 0 | 3.4486 | 0 | -5.5
2015-12-08 07:00 | 24.7792 | 0.016681 | 0 | 3.1763 | 0 | -5.6
2015-12-08 08:00 | 24.7792 | 0 | 0 | 2.2688 | 0 | -5.8
2015-12-08 09:00 | 29.1755 | 0 | 0 | 1.815 | 0 | -7.5
2015-12-08 10:00 | 29.1755 | 0.00079489 | 0 | 2.5411 | 0 | -7.2
2015-12-08 11:00 | 29.1755 | 0 | 0 | 1.815 | 0 | -8
2015-12-08 12:00 | 29.1755 | 0 | 0 | 0.81677 | 0 | -7.5
2015-12-08 13:00 | 29.1755 | 0 | 0 | 2.4503 | 0 | -8.5
2015-12-08 14:00 | 29.1755 | 0 | 0 | 2.0873 | 0 | -8.3
2015-12-08 15:00 | 29.1755 | 0 | 0 | 2.4503 | 0 | -8.9
2015-12-08 16:00 | 29.1755 | 0.0067469 | 0 | 2.8133 | 0 | -7.7
2015-12-08 17:00 | 29.1755 | 0.079038 | 0 | 4.5376 | 0 | -8.9
2015-12-08 18:00 | 29.1755 | 0.00079489 | 0 | 2.5411 | 0 | -8.4
2015-12-08 19:00 | 29.1755 | 0 | 0 | 2.178 | 0 | -7.1
2015-12-08 20:00 | 29.1755 | 0.032721 | 0 | 3.6301 | 0 | -7.8
2015-12-08 21:00 | 29.1755 | 0.0046278 | 0 | 2.7226 | 0 | -6.2
2015-12-08 22:00 | 29.1755 | 0.058033 | 0 | 4.1746 | 0 | -7.3
2015-12-08 23:00 | 29.1755 | 0.019552 | 0 | 3.2671 | 0 | -8.5
2015-12-09 | 24.7792 | 0.044496 | 0 | 3.9023 | 0 | -8.5
2015-12-09 01:00 | 24.7792 | 0.040381 | 0 | 3.8116 | 0 | -6.5
2015-12-09 02:00 | 24.7792 | 0.025791 | 0 | 3.4486 | 0 | -6
2015-12-09 03:00 | 24.7792 | 0.10369 | 0 | 4.9006 | 0 | -7.1
2015-12-09 04:00 | 24.7792 | 0 | 0 | 2.178 | 0 | -5.8
2015-12-09 05:00 | 24.7792 | 0.062959 | 0 | 4.2653 | 0 | -5.9
2015-12-09 06:00 | 24.7792 | 0.040381 | 0 | 3.8116 | 0 | -5.5
2015-12-09 07:00 | 24.7792 | 0.048806 | 0 | 3.9931 | 0 | -6.1
2015-12-09 08:00 | 24.7792 | 0.029167 | 0 | 3.5393 | 0 | -6.3
2015-12-09 09:00 | 29.1755 | 0.040381 | 0 | 3.8116 | 0 | -5.1
2015-12-09 10:00 | 29.1755 | 0.062959 | 0 | 4.2653 | 0 | -4.9
2015-12-09 11:00 | 29.1755 | 0.029167 | 0 | 3.5393 | 0 | -5.4
2015-12-09 12:00 | 29.1755 | 0.15647 | 0 | 5.5359 | 0 | -5
2015-12-09 13:00 | 29.1755 | 0.11747 | 0 | 5.0821 | 0 | -5.2
2015-12-09 14:00 | 29.1755 | 0.35849 | 0 | 7.1694 | 0 | -5.4
2015-12-09 15:00 | 29.1755 | 0.53765 | 0 | 8.1677 | 0 | -5.1
2015-12-09 16:00 | 29.1755 | 0.18317 | 0 | 5.8081 | 0 | -5.5
2015-12-09 17:00 | 29.1755 | 0.30445 | 0 | 6.8064 | 0 | -5.7
2015-12-09 18:00 | 29.1755 | 0.25588 | 0 | 6.4434 | 0 | -5.9
2015-12-09 19:00 | 29.1755 | 0.25588 | 0 | 6.4434 | 0 | -7
2015-12-09 20:00 | 29.1755 | 0.11045 | 0 | 4.9914 | 0 | -7.3
2015-12-09 21:00 | 29.1755 | 0.073457 | 0 | 4.4468 | 0 | -7.7
2015-12-09 22:00 | 29.1755 | 0.073457 | 0 | 4.4468 | 0 | -7.4
2015-12-09 23:00 | 29.1755 | 0.079038 | 0 | 4.5376 | 0 | -8.3
2015-12-10 | 24.7792 | 0.0067469 | 0 | 2.8133 | 0 | -9
2015-12-10 01:00 | 24.7792 | 0 | 0 | 2.3595 | 0 | -8.8
2015-12-10 02:00 | 24.7792 | 0.0067469 | 0 | 2.8133 | 0 | -9.5
2015-12-10 03:00 | 24.7792 | 0 | 0 | 0.63526 | 0 | -9.9
2015-12-10 04:00 | 24.7792 | 0 | 0 | 1.089 | 0 | -8.8
2015-12-10 05:00 | 24.7792 | 0 | 0 | 1.2705 | 0 | -8.8
2015-12-10 06:00 | 24.7792 | 0 | 0 | 1.6335 | 0 | -8.2
2015-12-10 07:00 | 24.7792 | 0 | 0 | 1.2705 | 0 | -7.1
2015-12-10 08:00 | 24.7792 | 0 | 0 | 1.452 | 0 | -7.3
2015-12-10 09:00 | 29.1755 | 0 | 0 | 1.452 | 0 | -6.3
2015-12-10 10:00 | 29.1755 | 0 | 0 | 0.63526 | 0 | -5.2
2015-12-10 11:00 | 29.1755 | 0 | 0 | 2.0873 | 0 | -5.1
2015-12-10 12:00 | 29.1755 | 0 | 0 | 1.1798 | 0 | -2.6
2015-12-10 13:00 | 29.1755 | 0.5194 | 0 | 8.0769 | 0 | -3.1
2015-12-10 14:00 | 29.1755 | 1 | 0 | 10.981 | 0 | -3.4
2015-12-10 15:00 | 29.1755 | 0.5194 | 0 | 8.0769 | 0 | -3.6
2015-12-10 16:00 | 29.1755 | 0.69876 | 0 | 8.8937 | 0 | -3.7
2015-12-10 17:00 | 29.1755 | 0.35849 | 0 | 7.1694 | 0 | -4.6
2015-12-10 18:00 | 29.1755 | 0.5563 | 0 | 8.2584 | 0 | -5.4
2015-12-10 19:00 | 29.1755 | 0.25588 | 0 | 6.4434 | 0 | -6.5
2015-12-10 20:00 | 29.1755 | 0.31744 | 0 | 6.8971 | 0 | -7.2
2015-12-10 21:00 | 29.1755 | 0.29181 | 0 | 6.7156 | 0 | -7.7
2015-12-10 22:00 | 29.1755 | 0.40277 | 0 | 7.4417 | 0 | -7.5
2015-12-10 23:00 | 29.1755 | 0.23356 | 0 | 6.2619 | 0 | -7.8
2015-12-11 | 24.7792 | 0.079038 | 0 | 4.5376 | 0 | -7.7
2015-12-11 01:00 | 24.7792 | 0.084847 | 0 | 4.6283 | 0 | -7.6
2015-12-11 02:00 | 24.7792 | 0.13227 | 0 | 5.2636 | 0 | -7.4
2015-12-11 03:00 | 24.7792 | 0.12474 | 0 | 5.1729 | 0 | -8
2015-12-11 04:00 | 24.7792 | 0.11747 | 0 | 5.0821 | 0 | -8.8
2015-12-11 05:00 | 24.7792 | 0.048806 | 0 | 3.9931 | 0 | -9.6
2015-12-11 06:00 | 24.7792 | 0.011414 | 0 | 2.9948 | 0 | -10.5
2015-12-11 07:00 | 24.7792 | 0.048806 | 0 | 3.9931 | 0 | -11.1
2015-12-11 08:00 | 24.7792 | 0 | 0 | 2.4503 | 0 | -10.7
2015-12-11 09:00 | 29.1755 | 0 | 0 | 0.81677 | 0 | -10
2015-12-11 10:00 | 29.1755 | 0 | 0 | 2.4503 | 0 | -10.7
2015-12-11 11:00 | 29.1755 | 0 | 0 | 1.452 | 0 | -9.8
2015-12-11 12:00 | 29.1755 | 0.11045 | 0 | 4.9914 | 0 | -9.5
2015-12-11 13:00 | 29.1755 | 0.15647 | 0 | 5.5359 | 0 | -10
2015-12-11 14:00 | 29.1755 | 0.068098 | 0 | 4.3561 | 0 | -10.4
2015-12-11 15:00 | 29.1755 | 0.048806 | 0 | 3.9931 | 0 | -10.6
2015-12-11 16:00 | 29.1755 | 0.11747 | 0 | 5.0821 | 0 | -10.3
2015-12-11 17:00 | 29.1755 | 0 | 0 | 1.3613 | 0 | -12.2
2015-12-11 18:00 | 29.1755 | 0 | 0 | 1.5428 | 0 | -11.6
2015-12-11 19:00 | 29.1755 | 0 | 0 | 2.0873 | 0 | -12.2
2015-12-11 20:00 | 29.1755 | 0.011414 | 0 | 2.9948 | 0 | -11.7
2015-12-11 21:00 | 29.1755 | 0 | 0 | 0.81677 | 0 | -12
2015-12-11 22:00 | 29.1755 | 0 | 0 | 1.1798 | 0 | -12
2015-12-11 23:00 | 29.1755 | 0 | 0 | 1.3613 | 0 | -11.8
2015-12-12 | 24.7792 | 0.090889 | 0 | 4.7191 | 0 | -11.7
2015-12-12 01:00 | 24.7792 | 0 | 0 | 1.3613 | 0 | -11.8
2015-12-12 02:00 | 24.7792 | 0 | 0 | 2.178 | 0 | -12.8
2015-12-12 03:00 | 24.7792 | 0 | 0 | 0.72602 | 0 | -11.5
2015-12-12 04:00 | 24.7792 | 0 | 0 | 1.815 | 0 | -12.8
2015-12-12 05:00 | 24.7792 | 0 | 0 | 1.089 | 0 | -12.9
2015-12-12 06:00 | 24.7792 | 0.040381 | 0 | 3.8116 | 0 | -12.8
2015-12-12 07:00 | 24.7792 | 0 | 0 | 2.4503 | 0 | -12.4
2015-12-12 08:00 | 24.7792 | 0.016681 | 0 | 3.1763 | 0 | -13.1
2015-12-12 09:00 | 29.1755 | 0 | 0 | 2.4503 | 0 | -13
2015-12-12 10:00 | 29.1755 | 0 | 0 | 2.3595 | 0 | -13.3
2015-12-12 11:00 | 29.1755 | 0 | 0 | 1.9058 | 0 | -13.2
2015-12-12 12:00 | 29.1755 | 0.0046278 | 0 | 2.7226 | 0 | -12.8
2015-12-12 13:00 | 29.1755 | 0 | 0 | 1.1798 | 0 | -12.7
2015-12-12 14:00 | 29.1755 | 0 | 0 | 1.5428 | 0 | -13.1
2015-12-12 15:00 | 29.1755 | 0 | 0 | 1.6335 | 0 | -13.1
2015-12-12 16:00 | 29.1755 | 0 | 0 | 2.2688 | 0 | -13.7
2015-12-12 17:00 | 29.1755 | 0 | 0 | 0.81677 | 0 | -13.5
2015-12-12 18:00 | 29.1755 | 0 | 0 | 1.2705 | 0 | -13.9
2015-12-12 19:00 | 29.1755 | 0 | 0 | 2.0873 | 0 | -13.1
2015-12-12 20:00 | 29.1755 | 0.048806 | 0 | 3.9931 | 0 | -14.9
2015-12-12 21:00 | 29.1755 | 0 | 0 | 1.5428 | 0 | -15.4
2015-12-12 22:00 | 29.1755 | 0 | 0 | 0.72602 | 0 | -14.2
2015-12-12 23:00 | 29.1755 | 0 | 0 | 1.1798 | 0 | -14.6
2015-12-13 | 24.7792 | 0 | 0 | 0.99827 | 0 | -15.3
2015-12-13 01:00 | 24.7792 | 0 | 0 | 1.089 | 0 | -15.8
2015-12-13 02:00 | 24.7792 | 0 | 0 | 1.089 | 0 | -16.3
2015-12-13 03:00 | 24.7792 | 0 | 0 | 1.2705 | 0 | -15.1
2015-12-13 04:00 | 24.7792 | 0 | 0 | 1.5428 | 0 | -16.2
2015-12-13 05:00 | 24.7792 | 0 | 0 | 1.7243 | 0 | -16
2015-12-13 06:00 | 24.7792 | 0 | 0 | 2.2688 | 0 | -15.7
2015-12-13 07:00 | 24.7792 | 0 | 0 | 1.452 | 0 | -15.5
2015-12-13 08:00 | 24.7792 | 0 | 0 | 1.9058 | 0 | -15.4
2015-12-13 09:00 | 29.1755 | 0.00079489 | 0 | 2.5411 | 0 | -15.1
2015-12-13 10:00 | 29.1755 | 0 | 0 | 2.178 | 0 | -16.3
2015-12-13 11:00 | 29.1755 | 0.016681 | 0 | 3.1763 | 0 | -15.6
2015-12-13 12:00 | 29.1755 | 0.016681 | 0 | 3.1763 | 0 | -15.8
2015-12-13 13:00 | 29.1755 | 0 | 0 | 1.089 | 0 | -15.9
2015-12-13 14:00 | 29.1755 | 0 | 0 | 0.90752 | 0 | -16.3
2015-12-13 15:00 | 29.1755 | 0 | 0 | 0.72602 | 0 | -16
2015-12-13 16:00 | 29.1755 | 0 | 0 | 0.45376 | 0 | -15.1
2015-12-13 17:00 | 29.1755 | 0.0046278 | 0 | 2.7226 | 0 | -15.9
2015-12-13 18:00 | 29.1755 | 0 | 0 | 1.1798 | 0 | -16.8
2015-12-13 19:00 | 29.1755 | 0.0046278 | 0 | 2.7226 | 0 | -16.3
2015-12-13 20:00 | 29.1755 | 0 | 0 | 0.36301 | 0 | -16.1
2015-12-13 21:00 | 29.1755 | 0 | 0 | 2.0873 | 0 | -16
2015-12-13 22:00 | 29.1755 | 0 | 0 | 1.3613 | 0 | -16.1
2015-12-13 23:00 | 29.1755 | 0 | 0 | 1.089 | 0 | -16.2
2015-12-14 | 24.7792 | 0 | 0 | 1.6335 | 0 | -15.9
2015-12-14 01:00 | 24.7792 | 0 | 0 | 1.5428 | 0 | -15.6
2015-12-14 02:00 | 24.7792 | 0 | 0 | 2.0873 | 0 | -16
2015-12-14 03:00 | 24.7792 | 0 | 0 | 1.3613 | 0 | -16.1
2015-12-14 04:00 | 24.7792 | 0 | 0 | 1.2705 | 0 | -15.5
2015-12-14 05:00 | 24.7792 | 0 | 0 | 1.7243 | 0 | -15.7
2015-12-14 06:00 | 24.7792 | 0 | 0 | 1.2705 | 0 | -15.6
2015-12-14 07:00 | 24.7792 | 0 | 0 | 1.1798 | 0 | -14.5
2015-12-14 08:00 | 24.7792 | 0 | 0 | 1.6335 | 0 | -15
2015-12-14 09:00 | 29.1755 | 0 | 0 | 0.72602 | 0 | -15
2015-12-14 10:00 | 29.1755 | 0 | 0 | 1.9965 | 0 | -14.2
2015-12-14 11:00 | 29.1755 | 0 | 0 | 0.72602 | 0 | -16.2
2015-12-14 12:00 | 29.1755 | 0 | 0 | 0.27226 | 0 | -15.4
2015-12-14 13:00 | 29.1755 | 0 | 0 | 1.2705 | 0 | -14.8
2015-12-14 14:00 | 29.1755 | 0 | 0 | 0.81677 | 0 | -13.8
2015-12-14 15:00 | 29.1755 | 0 | 0 | 1.815 | 0 | -14.5
2015-12-14 16:00 | 29.1755 | 0 | 0 | 0.63526 | 0 | -13.9
2015-12-14 17:00 | 29.1755 | 0 | 0 | 1.7243 | 0 | -14.4
2015-12-14 18:00 | 29.1755 | 0 | 0 | 0.72602 | 0 | -13.1
2015-12-14 19:00 | 29.1755 | 0 | 0 | 1.089 | 0 | -11.6
2015-12-14 20:00 | 29.1755 | 0.068098 | 0 | 4.3561 | 0 | -10.3
2015-12-14 21:00 | 29.1755 | 0.029167 | 0 | 3.5393 | 0 | -10.5
2015-12-14 22:00 | 29.1755 | 0.053317 | 0 | 4.0838 | 0 | -11.1
2015-12-14 23:00 | 29.1755 | 0 | 0 | 2.2688 | 0 | -13.3
2015-12-15 | 24.7792 | 0 | 0 | 2.2688 | 0 | -13
2015-12-15 01:00 | 24.7792 | 0 | 0 | 1.452 | 0 | -13.7
2015-12-15 02:00 | 24.7792 | 0 | 0 | 1.5428 | 0 | -11.2
2015-12-15 03:00 | 24.7792 | 0 | 0 | 2.2688 | 0 | -10.7
2015-12-15 04:00 | 24.7792 | 0.032721 | 0 | 3.6301 | 0 | -10.1
2015-12-15 05:00 | 24.7792 | 0.12474 | 0 | 5.1729 | 0 | -10.3
2015-12-15 06:00 | 24.7792 | 0.13227 | 0 | 5.2636 | 0 | -10.3
2015-12-15 07:00 | 24.7792 | 0 | 0 | 0.90752 | 0 | -11.3
2015-12-15 08:00 | 24.7792 | 0 | 0 | 1.9058 | 0 | -11.2
2015-12-15 09:00 | 29.1755 | 0.0026453 | 0 | 2.6318 | 0 | -10.4
2015-12-15 10:00 | 29.1755 | 0.097168 | 0 | 4.8099 | 0 | -10.5
2015-12-15 11:00 | 29.1755 | 0.016681 | 0 | 3.1763 | 0 | -11.3
2015-12-15 12:00 | 29.1755 | 0.040381 | 0 | 3.8116 | 0 | -11.7
2015-12-15 13:00 | 29.1755 | 0 | 0 | 2.0873 | 0 | -11.9
2015-12-15 14:00 | 29.1755 | 0 | 0 | 1.2705 | 0 | -12.4
2015-12-15 15:00 | 29.1755 | 0 | 0 | 1.6335 | 0 | -12.7
2015-12-15 16:00 | 29.1755 | 0 | 0 | 1.089 | 0 | -12.6
2015-12-15 17:00 | 29.1755 | 0 | 0 | 1.6335 | 0 | -10.1
2015-12-15 18:00 | 29.1755 | 0.040381 | 0 | 3.8116 | 0 | -9.2
2015-12-15 19:00 | 29.1755 | 0.10369 | 0 | 4.9006 | 0 | -8.6
2015-12-15 20:00 | 29.1755 | 0.19265 | 0 | 5.8989 | 0 | -8.5
2015-12-15 21:00 | 29.1755 | 0.11045 | 0 | 4.9914 | 0 | -8.4
2015-12-15 22:00 | 29.1755 | 0.079038 | 0 | 4.5376 | 0 | -8.7
2015-12-15 23:00 | 29.1755 | 0.20242 | 0 | 5.9896 | 0 | -8.6
2015-12-16 | 24.7792 | 0.0090073 | 0 | 2.9041 | 0 | -9
2015-12-16 01:00 | 24.7792 | 0.0067469 | 0 | 2.8133 | 0 | -8.9
2015-12-16 02:00 | 24.7792 | 0.084847 | 0 | 4.6283 | 0 | -9
2015-12-16 03:00 | 24.7792 | 0.40277 | 0 | 7.4417 | 0 | -9
2015-12-16 04:00 | 24.7792 | 0.29181 | 0 | 6.7156 | 0 | -8.9
2015-12-16 05:00 | 24.7792 | 0.16509 | 0 | 5.6266 | 0 | -9.2
2015-12-16 06:00 | 24.7792 | 0.14813 | 0 | 5.4451 | 0 | -9.3
2015-12-16 07:00 | 24.7792 | 0.21249 | 0 | 6.0804 | 0 | -9.7
2015-12-16 08:00 | 24.7792 | 0.23356 | 0 | 6.2619 | 0 | -9.7
2015-12-16 09:00 | 29.1755 | 0.14007 | 0 | 5.3544 | 0 | -10
2015-12-16 10:00 | 29.1755 | 0.13227 | 0 | 5.2636 | 0 | -10.3
2015-12-16 11:00 | 29.1755 | 0.090889 | 0 | 4.7191 | 0 | -10.3
2015-12-16 12:00 | 29.1755 | 0.11045 | 0 | 4.9914 | 0 | -10.6
2015-12-16 13:00 | 29.1755 | 0.073457 | 0 | 4.4468 | 0 | -11.1
2015-12-16 14:00 | 29.1755 | 0.10369 | 0 | 4.9006 | 0 | -11
2015-12-16 15:00 | 29.1755 | 0.12474 | 0 | 5.1729 | 0 | -11.3
2015-12-16 16:00 | 29.1755 | 0.090889 | 0 | 4.7191 | 0 | -11.6
2015-12-16 17:00 | 29.1755 | 0.079038 | 0 | 4.5376 | 0 | -11.7
2015-12-16 18:00 | 29.1755 | 0.12474 | 0 | 5.1729 | 0 | -11.1
2015-12-16 19:00 | 29.1755 | 0.13227 | 0 | 5.2636 | 0 | -10.7
2015-12-16 20:00 | 29.1755 | 0.12474 | 0 | 5.1729 | 0 | -10.8
2015-12-16 21:00 | 29.1755 | 0.11747 | 0 | 5.0821 | 0 | -10.5
2015-12-16 22:00 | 29.1755 | 0.14007 | 0 | 5.3544 | 0 | -10.4
2015-12-16 23:00 | 29.1755 | 0.14007 | 0 | 5.3544 | 0 | -10.8
2015-12-17 | 24.7792 | 0.14007 | 0 | 5.3544 | 0 | -10.3
2015-12-17 01:00 | 24.7792 | 0.14813 | 0 | 5.4451 | 0 | -10.3
2015-12-17 02:00 | 24.7792 | 0.14007 | 0 | 5.3544 | 0 | -10.1
2015-12-17 03:00 | 24.7792 | 0.20242 | 0 | 5.9896 | 0 | -10.1
2015-12-17 04:00 | 24.7792 | 0.15647 | 0 | 5.5359 | 0 | -9.7
2015-12-17 05:00 | 24.7792 | 0.24456 | 0 | 6.3526 | 0 | -9
2015-12-17 06:00 | 24.7792 | 0.29181 | 0 | 6.7156 | 0 | -8.9
2015-12-17 07:00 | 24.7792 | 0.40277 | 0 | 7.4417 | 0 | -8.7
2015-12-17 08:00 | 24.7792 | 0.25588 | 0 | 6.4434 | 0 | -8.6
2015-12-17 09:00 | 29.1755 | 0.30445 | 0 | 6.8064 | 0 | -8.5
2015-12-17 10:00 | 29.1755 | 1 | 0 | 11.2532 | 0 | -8.9
2015-12-17 11:00 | 29.1755 | 1 | 0 | 11.1625 | 0 | -8.9
2015-12-17 12:00 | 29.1755 | 0.81382 | 0 | 9.3474 | 0 | -8.7
2015-12-17 13:00 | 29.1755 | 1 | 0 | 11.1625 | 0 | -8.8
2015-12-17 14:00 | 29.1755 | 1 | 0 | 10.1642 | 0 | -8.5
2015-12-17 15:00 | 29.1755 | 1 | 0 | 10.981 | 0 | -8.2
2015-12-17 16:00 | 29.1755 | 1 | 0 | 10.8902 | 0 | -8
2015-12-17 17:00 | 29.1755 | 1 | 0 | 13.6128 | 0 | -8
2015-12-17 18:00 | 29.1755 | 1 | 0 | 14.0665 | 0 | -7.4
2015-12-17 19:00 | 29.1755 | 1 | 0 | 14.6111 | 0 | -7.3
2015-12-17 20:00 | 29.1755 | 1 | 0 | 15.4278 | 0 | -6.8
2015-12-17 21:00 | 29.1755 | 1 | 0 | 14.5203 | 0 | -6.3
2015-12-17 22:00 | 29.1755 | 1 | 0 | 14.9741 | 0 | -6
2015-12-17 23:00 | 29.1755 | 1 | 0 | 16.5168 | 0 | -5.8
2015-12-18 | 24.7792 | 1 | 0 | 15.6093 | 0 | -5.4
2015-12-18 01:00 | 24.7792 | 1 | 0 | 13.3405 | 0 | -5.1
2015-12-18 02:00 | 24.7792 | 1 | 0 | 15.8816 | 0 | -4.5
2015-12-18 03:00 | 24.7792 | 1 | 0 | 15.7001 | 0 | -3.8
2015-12-18 04:00 | 24.7792 | 1 | 0 | 16.5168 | 0 | -4.3
2015-12-18 05:00 | 24.7792 | 1 | 0 | 15.7001 | 0 | -3.4
2015-12-18 06:00 | 24.7792 | 1 | 0 | 16.8799 | 0 | -3.2
2015-12-18 07:00 | 24.7792 | 1 | 0 | 15.1556 | 0 | -3
2015-12-18 08:00 | 24.7792 | 1 | 0 | 13.885 | 0 | -2.3
2015-12-18 09:00 | 29.1755 | 1 | 0 | 15.5186 | 0 | -2
2015-12-18 10:00 | 29.1755 | 1 | 0 | 16.7891 | 0 | -1.8
2015-12-18 11:00 | 29.1755 | 1 | 0 | 15.7001 | 0 | -2
2015-12-18 12:00 | 29.1755 | 1 | 0 | 16.1538 | 0 | -1.4
2015-12-18 13:00 | 29.1755 | 1 | 0 | 17.4244 | 0 | -0.7
2015-12-18 14:00 | 29.1755 | 1 | 0 | 20.4192 | 0 | -0.4
2015-12-18 15:00 | 29.1755 | 1 | 0 | 20.4192 | 0 | -0.9
2015-12-18 16:00 | 29.1755 | 1 | 0 | 19.6932 | 0 | -1.2
2015-12-18 17:00 | 29.1755 | 1 | 0 | 18.6949 | 0 | -1.3
2015-12-18 18:00 | 29.1755 | 1 | 0 | 17.7874 | 0 | -1.3
2015-12-18 19:00 | 29.1755 | 1 | 0 | 19.9654 | 0 | -1.3
2015-12-18 20:00 | 29.1755 | 1 | 0 | 20.3284 | 0 | -1.2
2015-12-18 21:00 | 29.1755 | 1 | 0 | 19.9654 | 0 | -1
2015-12-18 22:00 | 29.1755 | 1 | 0 | 19.5117 | 0 | -0.8
2015-12-18 23:00 | 29.1755 | 1 | 0 | 19.6024 | 0 | -0.7
2015-12-19 | 24.7792 | 1 | 0 | 18.0596 | 0 | -0.7
2015-12-19 01:00 | 24.7792 | 1 | 0 | 16.5168 | 0 | -0.6
2015-12-19 02:00 | 24.7792 | 1 | 0 | 14.7926 | 0 | -0.4
2015-12-19 03:00 | 24.7792 | 1 | 0 | 11.9188 | 0 | -0.7
2015-12-19 04:00 | 24.7792 | 0.73585 | 0 | 9.0449 | 0 | -2.1
2015-12-19 05:00 | 24.7792 | 0.22287 | 0 | 6.1711 | 0 | -2.5
2015-12-19 06:00 | 24.7792 | 0.14813 | 0 | 5.4451 | 0 | -2.6
2015-12-19 07:00 | 24.7792 | 0 | 0 | 1.2705 | 0 | -2.6
2015-12-19 08:00 | 24.7792 | 0.8631 | 0 | 9.529 | 0 | -3.5
2015-12-19 09:00 | 29.1755 | 0.78989 | 0 | 9.2567 | 0 | -2.9
2015-12-19 10:00 | 29.1755 | 0.073457 | 0 | 4.4468 | 0 | -2.5
2015-12-19 11:00 | 29.1755 | 0.31744 | 0 | 6.8971 | 0 | -2.6
2015-12-19 12:00 | 29.1755 | 1 | 0 | 10.7087 | 0 | -1.8
2015-12-19 13:00 | 29.1755 | 1 | 0 | 12.5238 | 0 | -1.4
2015-12-19 14:00 | 29.1755 | 1 | 0 | 12.8868 | 0 | -1
2015-12-19 15:00 | 29.1755 | 0.74342 | 0 | 9.0752 | 0 | -1.5
2015-12-19 16:00 | 29.1755 | 0.5194 | 0 | 8.0769 | 0 | -1.3
2015-12-19 17:00 | 29.1755 | 0.76642 | 0 | 9.1659 | 0 | -1.8
2015-12-19 18:00 | 29.1755 | 0.99474 | 0 | 9.9827 | 0 | -1.5
2015-12-19 19:00 | 29.1755 | 0.67711 | 0 | 8.8029 | 0 | -2
2015-12-19 20:00 | 29.1755 | 0.61478 | 0 | 8.5307 | 0 | -1.5
2015-12-19 21:00 | 29.1755 | 0.57538 | 0 | 8.3492 | 0 | -1
2015-12-19 22:00 | 29.1755 | 0.45043 | 0 | 7.7139 | 0 | -0.9
2015-12-19 23:00 | 29.1755 | 0.33077 | 0 | 6.9879 | 0 | -2
2015-12-20 | 24.7792 | 0.35849 | 0 | 7.1694 | 0 | -2
2015-12-20 01:00 | 24.7792 | 0.99474 | 0 | 9.9827 | 0 | -2
2015-12-20 02:00 | 24.7792 | 0.61478 | 0 | 8.5307 | 0 | -0.7
2015-12-20 03:00 | 24.7792 | 0.084847 | 0 | 4.6283 | 0 | 0.1
2015-12-20 04:00 | 24.7792 | 0.21249 | 0 | 6.0804 | 0 | 0
2015-12-20 05:00 | 24.7792 | 0.14007 | 0 | 5.3544 | 0 | -0.4
2015-12-20 06:00 | 24.7792 | 0.11747 | 0 | 5.0821 | 0 | -0.5
2015-12-20 07:00 | 24.7792 | 0.2795 | 0 | 6.6249 | 0 | -0.2
2015-12-20 08:00 | 24.7792 | 0.23356 | 0 | 6.2619 | 0 | -0.1
2015-12-20 09:00 | 29.1755 | 0.26753 | 0 | 6.5341 | 0 | -0.9
2015-12-20 10:00 | 29.1755 | 0.31744 | 0 | 6.8971 | 0 | -0.4
2015-12-20 11:00 | 29.1755 | 0.025791 | 0 | 3.4486 | 0 | -1
2015-12-20 12:00 | 29.1755 | 0 | 0 | 1.9058 | 0 | -0.9
2015-12-20 13:00 | 29.1755 | 0 | 0 | 1.452 | 0 | -1.9
2015-12-20 14:00 | 29.1755 | 0 | 0 | 1.089 | 0 | -2.3
2015-12-20 15:00 | 29.1755 | 0 | 0 | 2.178 | 0 | -3
2015-12-20 16:00 | 29.1755 | 0 | 0 | 2.178 | 0 | -2.6
2015-12-20 17:00 | 29.1755 | 0.00079489 | 0 | 2.5411 | 0 | -3.2
2015-12-20 18:00 | 29.1755 | 0 | 0 | 2.3595 | 0 | -2.5
2015-12-20 19:00 | 29.1755 | 0.0046278 | 0 | 2.7226 | 0 | -3.1
2015-12-20 20:00 | 29.1755 | 0.019552 | 0 | 3.2671 | 0 | -3.2
2015-12-20 21:00 | 29.1755 | 0.029167 | 0 | 3.5393 | 0 | -3
2015-12-20 22:00 | 29.1755 | 0.025791 | 0 | 3.4486 | 0 | -2.2
2015-12-20 23:00 | 29.1755 | 0.048806 | 0 | 3.9931 | 0 | -2.8
2015-12-21 | 24.7792 | 0.068098 | 0 | 4.3561 | 0 | -2.3
2015-12-21 01:00 | 24.7792 | 0.053317 | 0 | 4.0838 | 0 | -2.6
2015-12-21 02:00 | 24.7792 | 0.19265 | 0 | 5.8989 | 0 | -2.3
2015-12-21 03:00 | 24.7792 | 0.17398 | 0 | 5.7174 | 0 | -1.2
2015-12-21 04:00 | 24.7792 | 0.46708 | 0 | 7.8047 | 0 | -2.2
2015-12-21 05:00 | 24.7792 | 0.6559 | 0 | 8.7122 | 0 | -1.9
2015-12-21 06:00 | 24.7792 | 0.5563 | 0 | 8.2584 | 0 | -1.4
2015-12-21 07:00 | 24.7792 | 0.5194 | 0 | 8.0769 | 0 | -2.5
2015-12-21 08:00 | 24.7792 | 0.058033 | 0 | 4.1746 | 0 | -2.5
2015-12-21 09:00 | 29.1755 | 0.036458 | 0 | 3.7208 | 0 | -2.9
2015-12-21 10:00 | 29.1755 | 0 | 0 | 0.72602 | 0 | -5
2015-12-21 11:00 | 29.1755 | 0 | 0 | 2.4503 | 0 | -5.8
2015-12-21 12:00 | 29.1755 | 0.0067469 | 0 | 2.8133 | 0 | -5.8
2015-12-21 13:00 | 29.1755 | 0 | 0 | 1.452 | 0 | -6.9
2015-12-21 14:00 | 29.1755 | 0 | 0 | 2.178 | 0 | -7.7
2015-12-21 15:00 | 29.1755 | 0 | 0 | 2.4503 | 0 | -8.2
2015-12-21 16:00 | 29.1755 | 0.011414 | 0 | 2.9948 | 0 | -8.2
2015-12-21 17:00 | 29.1755 | 0 | 0 | 1.3613 | 0 | -7.2
2015-12-21 18:00 | 29.1755 | 0 | 0 | 1.089 | 0 | -8.5
2015-12-21 19:00 | 29.1755 | 0 | 0 | 0.81677 | 0 | -7.3
2015-12-21 20:00 | 29.1755 | 0 | 0 | 0.72602 | 0 | -7.6
2015-12-21 21:00 | 29.1755 | 0 | 0 | 1.5428 | 0 | -7.5
2015-12-21 22:00 | 29.1755 | 0 | 0 | 2.2688 | 0 | -6.8
2015-12-21 23:00 | 29.1755 | 0 | 0 | 2.3595 | 0 | -7.5
2015-12-22 | 24.7792 | 0 | 0 | 1.6335 | 0 | -7.1
2015-12-22 01:00 | 24.7792 | 0.0026453 | 0 | 2.6318 | 0 | -8.4
2015-12-22 02:00 | 24.7792 | 0.0067469 | 0 | 2.8133 | 0 | -4.7
2015-12-22 03:00 | 24.7792 | 0.019552 | 0 | 3.2671 | 0 | -4.2
2015-12-22 04:00 | 24.7792 | 0.13227 | 0 | 5.2636 | 0 | -4.5
2015-12-22 05:00 | 24.7792 | 0.029167 | 0 | 3.5393 | 0 | -4.4
2015-12-22 06:00 | 24.7792 | 0.032721 | 0 | 3.6301 | 0 | -4
2015-12-22 07:00 | 24.7792 | 0.032721 | 0 | 3.6301 | 0 | -4
2015-12-22 08:00 | 24.7792 | 0.22287 | 0 | 6.1711 | 0 | -3.9
2015-12-22 09:00 | 29.1755 | 0.24456 | 0 | 6.3526 | 0 | -4.3
2015-12-22 10:00 | 29.1755 | 0.31744 | 0 | 6.8971 | 0 | -4.9
2015-12-22 11:00 | 29.1755 | 0.2795 | 0 | 6.6249 | 0 | -4.8
2015-12-22 12:00 | 29.1755 | 0.11045 | 0 | 4.9914 | 0 | -5.7
2015-12-22 13:00 | 29.1755 | 0.053317 | 0 | 4.0838 | 0 | -5.5
2015-12-22 14:00 | 29.1755 | 0.084847 | 0 | 4.6283 | 0 | -6.1
2015-12-22 15:00 | 29.1755 | 0.079038 | 0 | 4.5376 | 0 | -7.1
2015-12-22 16:00 | 29.1755 | 0.090889 | 0 | 4.7191 | 0 | -8.9
2015-12-22 17:00 | 29.1755 | 0.10369 | 0 | 4.9006 | 0 | -8
2015-12-22 18:00 | 29.1755 | 0.084847 | 0 | 4.6283 | 0 | -7.8
2015-12-22 19:00 | 29.1755 | 0.090889 | 0 | 4.7191 | 0 | -7.7
2015-12-22 20:00 | 29.1755 | 0.079038 | 0 | 4.5376 | 0 | -6.8
2015-12-22 21:00 | 29.1755 | 0.048806 | 0 | 3.9931 | 0 | -6.8
2015-12-22 22:00 | 29.1755 | 0.062959 | 0 | 4.2653 | 0 | -5.9
2015-12-22 23:00 | 29.1755 | 0.10369 | 0 | 4.9006 | 0 | -6
2015-12-23 | 24.7792 | 0.036458 | 0 | 3.7208 | 0 | -5.1
2015-12-23 01:00 | 24.7792 | 0.33077 | 0 | 6.9879 | 0 | -4.8
2015-12-23 02:00 | 24.7792 | 0.37288 | 0 | 7.2602 | 0 | -4.5
2015-12-23 03:00 | 24.7792 | 0.26753 | 0 | 6.5341 | 0 | -4.2
2015-12-23 04:00 | 24.7792 | 0.40277 | 0 | 7.4417 | 0 | -4.4
2015-12-23 05:00 | 24.7792 | 0.24456 | 0 | 6.3526 | 0 | -4.1
2015-12-23 06:00 | 24.7792 | 0.25588 | 0 | 6.4434 | 0 | -3.6
2015-12-23 07:00 | 24.7792 | 0.29181 | 0 | 6.7156 | 0 | -3.1
2015-12-23 08:00 | 24.7792 | 0.12474 | 0 | 5.1729 | 0 | -2.9
2015-12-23 09:00 | 29.1755 | 0.10369 | 0 | 4.9006 | 0 | -2.3
2015-12-23 10:00 | 29.1755 | 0.0090073 | 0 | 2.9041 | 0 | -1.6
2015-12-23 11:00 | 29.1755 | 0.6559 | 0 | 8.7122 | 0 | -1.1
2015-12-23 12:00 | 29.1755 | 0.74342 | 0 | 9.0752 | 0 | -1
2015-12-23 13:00 | 29.1755 | 0.63512 | 0 | 8.6214 | 0 | -0.5
2015-12-23 14:00 | 29.1755 | 0.76642 | 0 | 9.1659 | 0 | -0.2
2015-12-23 15:00 | 29.1755 | 0.5194 | 0 | 8.0769 | 0 | -0.3
2015-12-23 16:00 | 29.1755 | 0.53765 | 0 | 8.1677 | 0 | -0.9
2015-12-23 17:00 | 29.1755 | 0.26753 | 0 | 6.5341 | 0 | -1.3
2015-12-23 18:00 | 29.1755 | 0.022587 | 0 | 3.3578 | 0 | -1.6
2015-12-23 19:00 | 29.1755 | 0 | 0 | 1.9058 | 0 | -1.3
2015-12-23 20:00 | 29.1755 | 0 | 0 | 0.99827 | 0 | -1.2
2015-12-23 21:00 | 29.1755 | 0.07075 | 0 | 4.4015 | 0 | -0.6
2015-12-23 22:00 | 29.1755 | 0.46708 | 0 | 7.8047 | 0 | -0.5
2015-12-23 23:00 | 29.1755 | 0.45043 | 0 | 7.7139 | 0 | -0.5
2015-12-24 | 24.7792 | 0.31744 | 0 | 6.8971 | 0 | -0.3
2015-12-24 01:00 | 24.7792 | 0.073457 | 0 | 4.4468 | 0 | -0.2
2015-12-24 02:00 | 24.7792 | 0.16509 | 0 | 5.6266 | 0 | -0.4
2015-12-24 03:00 | 24.7792 | 0 | 0 | 2.2688 | 0 | -0.6
2015-12-24 04:00 | 24.7792 | 0 | 0 | 0.81677 | 0 | -1.7
2015-12-24 05:00 | 24.7792 | 0.01397 | 0 | 3.0856 | 0 | -2.4
2015-12-24 06:00 | 24.7792 | 0.011414 | 0 | 2.9948 | 0 | -1.6
2015-12-24 07:00 | 24.7792 | 0 | 0 | 1.7243 | 0 | -2.3
2015-12-24 08:00 | 24.7792 | 0.022587 | 0 | 3.3578 | 0 | -2
2015-12-24 09:00 | 29.1755 | 0.058033 | 0 | 4.1746 | 0 | -2.4
2015-12-24 10:00 | 29.1755 | 0 | 0 | 1.2705 | 0 | -2.6
2015-12-24 11:00 | 29.1755 | 0 | 0 | 0.81677 | 0 | -2.7
2015-12-24 12:00 | 29.1755 | 0 | 0 | 0.99827 | 0 | -2.7
2015-12-24 13:00 | 29.1755 | 0 | 0 | 0.81677 | 0 | -2.8
2015-12-24 14:00 | 29.1755 | 0 | 0 | 1.2705 | 0 | -3.6
2015-12-24 15:00 | 29.1755 | 0 | 0 | 1.1798 | 0 | -4.4
2015-12-24 16:00 | 29.1755 | 0 | 0 | 2.2688 | 0 | -4.1
2015-12-24 17:00 | 29.1755 | 0.0067469 | 0 | 2.8133 | 0 | -4
2015-12-24 18:00 | 29.1755 | 0 | 0 | 1.815 | 0 | -3.3
2015-12-24 19:00 | 29.1755 | 0.016681 | 0 | 3.1763 | 0 | -3.7
2015-12-24 20:00 | 29.1755 | 0.073457 | 0 | 4.4468 | 0 | -4.3
2015-12-24 21:00 | 29.1755 | 0.079038 | 0 | 4.5376 | 0 | -5.1
2015-12-24 22:00 | 29.1755 | 0 | 0 | 2.178 | 0 | -4.9
2015-12-24 23:00 | 29.1755 | 0 | 0 | 1.9965 | 0 | -5
2015-12-25 | 24.7792 | 0 | 0 | 0.63526 | 0 | -4.7
2015-12-25 01:00 | 24.7792 | 0 | 0 | 0.72602 | 0 | -3.8
2015-12-25 02:00 | 24.7792 | 0.37288 | 0 | 7.2602 | 0 | -3.7
2015-12-25 03:00 | 24.7792 | 0.45043 | 0 | 7.7139 | 0 | -3.6
2015-12-25 04:00 | 24.7792 | 0.044496 | 0 | 3.9023 | 0 | -3.5
2015-12-25 05:00 | 24.7792 | 0.15647 | 0 | 5.5359 | 0 | -3.2
2015-12-25 06:00 | 24.7792 | 0.35849 | 0 | 7.1694 | 0 | -3.4
2015-12-25 07:00 | 24.7792 | 0.13227 | 0 | 5.2636 | 0 | -4.1
2015-12-25 08:00 | 24.7792 | 0.34445 | 0 | 7.0786 | 0 | -3.4
2015-12-25 09:00 | 29.1755 | 0.029167 | 0 | 3.5393 | 0 | -4.1
2015-12-25 10:00 | 29.1755 | 0.29181 | 0 | 6.7156 | 0 | -3.7
2015-12-25 11:00 | 29.1755 | 0.19265 | 0 | 5.8989 | 0 | -4
2015-12-25 12:00 | 29.1755 | 0.78989 | 0 | 9.2567 | 0 | -5.2
2015-12-25 13:00 | 29.1755 | 1 | 0 | 10.3457 | 0 | -4.9
2015-12-25 14:00 | 29.1755 | 1 | 0 | 11.6162 | 0 | -5.7
2015-12-25 15:00 | 29.1755 | 0.91429 | 0 | 9.7105 | 0 | -6.2
2015-12-25 16:00 | 29.1755 | 1 | 0 | 11.6162 | 0 | -6.7
2015-12-25 17:00 | 29.1755 | 1 | 0 | 11.0717 | 0 | -6.9
2015-12-25 18:00 | 29.1755 | 0.67711 | 0 | 8.8029 | 0 | -7.2
2015-12-25 19:00 | 29.1755 | 0.8631 | 0 | 9.529 | 0 | -7.7
2015-12-25 20:00 | 29.1755 | 1 | 0 | 11.6162 | 0 | -7.9
2015-12-25 21:00 | 29.1755 | 1 | 0 | 12.1608 | 0 | -8.6
2015-12-25 22:00 | 29.1755 | 1 | 0 | 10.4365 | 0 | -9.4
2015-12-25 23:00 | 29.1755 | 0.63512 | 0 | 8.6214 | 0 | -9.6
2015-12-26 | 24.7792 | 0.57538 | 0 | 8.3492 | 0 | -10.2
2015-12-26 01:00 | 24.7792 | 0.5194 | 0 | 8.0769 | 0 | -10.6
2015-12-26 02:00 | 24.7792 | 0.20242 | 0 | 5.9896 | 0 | -10.7
2015-12-26 03:00 | 24.7792 | 0.14007 | 0 | 5.3544 | 0 | -10.8
2015-12-26 04:00 | 24.7792 | 0.0090073 | 0 | 2.9041 | 0 | -11.6
2015-12-26 05:00 | 24.7792 | 0.032721 | 0 | 3.6301 | 0 | -11.8
2015-12-26 06:00 | 24.7792 | 0.062959 | 0 | 4.2653 | 0 | -12.5
2015-12-26 07:00 | 24.7792 | 0.011414 | 0 | 2.9948 | 0 | -13.4
2015-12-26 08:00 | 24.7792 | 0.0046278 | 0 | 2.7226 | 0 | -14.8
2015-12-26 09:00 | 29.1755 | 0 | 0 | 1.6335 | 0 | -15.5
2015-12-26 10:00 | 29.1755 | 0.019552 | 0 | 3.2671 | 0 | -15
2015-12-26 11:00 | 29.1755 | 0 | 0 | 0.81677 | 0 | -17.7
2015-12-26 12:00 | 29.1755 | 0 | 0 | 2.0873 | 0 | -15.1
2015-12-26 13:00 | 29.1755 | 0 | 0 | 2.3595 | 0 | -15.9
2015-12-26 14:00 | 29.1755 | 0 | 0 | 1.1798 | 0 | -15.8
2015-12-26 15:00 | 29.1755 | 0 | 0 | 1.3613 | 0 | -14.8
2015-12-26 16:00 | 29.1755 | 0 | 0 | 2.0873 | 0 | -14.8
2015-12-26 17:00 | 29.1755 | 0.032721 | 0 | 3.6301 | 0 | -15.2
2015-12-26 18:00 | 29.1755 | 0 | 0 | 1.6335 | 0 | -15.8
2015-12-26 19:00 | 29.1755 | 0 | 0 | 0.72602 | 0 | -15
2015-12-26 20:00 | 29.1755 | 0 | 0 | 1.815 | 0 | -13.9
2015-12-26 21:00 | 29.1755 | 0.016681 | 0 | 3.1763 | 0 | -13.6
2015-12-26 22:00 | 29.1755 | 0.079038 | 0 | 4.5376 | 0 | -13.6
2015-12-26 23:00 | 29.1755 | 0.00079489 | 0 | 2.5411 | 0 | -13.3
2015-12-27 | 24.7792 | 0 | 0 | 1.3613 | 0 | -12.9
2015-12-27 01:00 | 24.7792 | 0 | 0 | 2.178 | 0 | -12.5
2015-12-27 02:00 | 24.7792 | 0.12474 | 0 | 5.1729 | 0 | -14.3
2015-12-27 03:00 | 24.7792 | 0 | 0 | 0.90752 | 0 | -14.7
2015-12-27 04:00 | 24.7792 | 0 | 0 | 1.089 | 0 | -13.9
2015-12-27 05:00 | 24.7792 | 0 | 0 | 0.63526 | 0 | -13.5
2015-12-27 06:00 | 24.7792 | 0 | 0 | 0.63526 | 0 | -14.6
2015-12-27 07:00 | 24.7792 | 0 | 0 | 1.5428 | 0 | -14
2015-12-27 08:00 | 24.7792 | 0 | 0 | 1.815 | 0 | -14
2015-12-27 09:00 | 29.1755 | 0 | 0 | 1.5428 | 0 | -16.3
2015-12-27 10:00 | 29.1755 | 0 | 0 | 0.72602 | 0 | -15.6
2015-12-27 11:00 | 29.1755 | 0 | 0 | 0.72602 | 0 | -16.4
2015-12-27 12:00 | 29.1755 | 0.032721 | 0 | 3.6301 | 0 | -15
2015-12-27 13:00 | 29.1755 | 0 | 0 | 2.178 | 0 | -13.8
2015-12-27 14:00 | 29.1755 | 0 | 0 | 2.0873 | 0 | -12.8
2015-12-27 15:00 | 29.1755 | 0 | 0 | 1.452 | 0 | -12.5
2015-12-27 16:00 | 29.1755 | 0 | 0 | 1.9965 | 0 | -12.4
2015-12-27 17:00 | 29.1755 | 0.019552 | 0 | 3.2671 | 0 | -12
2015-12-27 18:00 | 29.1755 | 0.0090073 | 0 | 2.9041 | 0 | -11.9
2015-12-27 19:00 | 29.1755 | 0 | 0 | 1.9058 | 0 | -11.4
2015-12-27 20:00 | 29.1755 | 0 | 0 | 2.178 | 0 | -10.3
2015-12-27 21:00 | 29.1755 | 0 | 0 | 1.9058 | 0 | -9.4
2015-12-27 22:00 | 29.1755 | 0.0026453 | 0 | 2.6318 | 0 | -5
2015-12-27 23:00 | 29.1755 | 0.96743 | 0 | 9.892 | 0 | -4.3
2015-12-28 | 24.7792 | 0.88845 | 0 | 9.6197 | 0 | -4.1
2015-12-28 01:00 | 24.7792 | 1 | 0 | 10.3457 | 0 | -4.6
2015-12-28 02:00 | 24.7792 | 0.48412 | 0 | 7.8954 | 0 | -3.6
2015-12-28 03:00 | 24.7792 | 0.83822 | 0 | 9.4382 | 0 | -2.9
2015-12-28 04:00 | 24.7792 | 1 | 0 | 10.4365 | 0 | -2.3
2015-12-28 05:00 | 24.7792 | 0.74342 | 0 | 9.0752 | 0 | -1.5
2015-12-28 06:00 | 24.7792 | 0.2795 | 0 | 6.6249 | 0 | -1.5
2015-12-28 07:00 | 24.7792 | 1 | 0 | 12.3423 | 0 | -1.3
2015-12-28 08:00 | 24.7792 | 0.94061 | 0 | 9.8012 | 0 | -1.9
2015-12-28 09:00 | 29.1755 | 0.81382 | 0 | 9.3474 | 0 | -1.9
2015-12-28 10:00 | 29.1755 | 0.91429 | 0 | 9.7105 | 0 | -2
2015-12-28 11:00 | 29.1755 | 1 | 0 | 10.7087 | 0 | -2.4
2015-12-28 12:00 | 29.1755 | 0.78989 | 0 | 9.2567 | 0 | -2.6
2015-12-28 13:00 | 29.1755 | 0.20242 | 0 | 5.9896 | 0 | -1.3
2015-12-28 14:00 | 29.1755 | 0.11747 | 0 | 5.0821 | 0 | -1.1
2015-12-28 15:00 | 29.1755 | 0.2795 | 0 | 6.6249 | 0 | -0.1
2015-12-28 16:00 | 29.1755 | 0.5194 | 0 | 8.0769 | 0 | 0.2
2015-12-28 17:00 | 29.1755 | 0.46708 | 0 | 7.8047 | 0 | 0.4
2015-12-28 18:00 | 29.1755 | 0.29181 | 0 | 6.7156 | 0 | 1.6
2015-12-28 19:00 | 29.1755 | 0.31744 | 0 | 6.8971 | 0 | 1.3
2015-12-28 20:00 | 29.1755 | 0.5563 | 0 | 8.2584 | 0 | 1.5
2015-12-28 21:00 | 29.1755 | 0.24456 | 0 | 6.3526 | 0 | 1.2
2015-12-28 22:00 | 29.1755 | 0.068098 | 0 | 4.3561 | 0 | 1.3
2015-12-28 23:00 | 29.1755 | 0.019552 | 0 | 3.2671 | 0 | 0.9
2015-12-29 | 24.7792 | 0 | 0 | 2.2688 | 0 | 1
2015-12-29 01:00 | 24.7792 | 0 | 0 | 0.63526 | 0 | 1.2
2015-12-29 02:00 | 24.7792 | 0.0090073 | 0 | 2.9041 | 0 | 1.7
2015-12-29 03:00 | 24.7792 | 0.062959 | 0 | 4.2653 | 0 | 2.2
2015-12-29 04:00 | 24.7792 | 0.10369 | 0 | 4.9006 | 0 | 2.7
2015-12-29 05:00 | 24.7792 | 0.25588 | 0 | 6.4434 | 0 | 2.8
2015-12-29 06:00 | 24.7792 | 0.18317 | 0 | 5.8081 | 0 | 2.6
2015-12-29 07:00 | 24.7792 | 0.079038 | 0 | 4.5376 | 0 | 2.2
2015-12-29 08:00 | 24.7792 | 0.090889 | 0 | 4.7191 | 0 | 2.6
2015-12-29 09:00 | 29.1755 | 0.10369 | 0 | 4.9006 | 0 | 2.6
2015-12-29 10:00 | 29.1755 | 0.073457 | 0 | 4.4468 | 0 | 3.1
2015-12-29 11:00 | 29.1755 | 0.090889 | 0 | 4.7191 | 0 | 2.9
2015-12-29 12:00 | 29.1755 | 0.032721 | 0 | 3.6301 | 0 | 3.3
2015-12-29 13:00 | 29.1755 | 0.10369 | 0 | 4.9006 | 0 | 2.6
2015-12-29 14:00 | 29.1755 | 0.032721 | 0 | 3.6301 | 0 | 2.7
2015-12-29 15:00 | 29.1755 | 0.12474 | 0 | 5.1729 | 0 | 3
2015-12-29 16:00 | 29.1755 | 0.090889 | 0 | 4.7191 | 0 | 3.3
2015-12-29 17:00 | 29.1755 | 0.097168 | 0 | 4.8099 | 0 | 3.5
2015-12-29 18:00 | 29.1755 | 0.029167 | 0 | 3.5393 | 0 | 3.4
2015-12-29 19:00 | 29.1755 | 0.090889 | 0 | 4.7191 | 0 | 3.5
2015-12-29 20:00 | 29.1755 | 0.053317 | 0 | 4.0838 | 0 | 3.8
2015-12-29 21:00 | 29.1755 | 0.12474 | 0 | 5.1729 | 0 | 4.1
2015-12-29 22:00 | 29.1755 | 0.2795 | 0 | 6.6249 | 0 | 3.8
2015-12-29 23:00 | 29.1755 | 0.25588 | 0 | 6.4434 | 0 | 3.7
2015-12-30 | 24.7792 | 0.23356 | 0 | 6.2619 | 0 | 3.6
2015-12-30 01:00 | 24.7792 | 0.24456 | 0 | 6.3526 | 0 | 3.4
2015-12-30 02:00 | 24.7792 | 0.11045 | 0 | 4.9914 | 0 | 3.5
2015-12-30 03:00 | 24.7792 | 0.15647 | 0 | 5.5359 | 0 | 3.9
2015-12-30 04:00 | 24.7792 | 0.29181 | 0 | 6.7156 | 0 | 3.8
2015-12-30 05:00 | 24.7792 | 0.53765 | 0 | 8.1677 | 0 | 3.7
2015-12-30 06:00 | 24.7792 | 1 | 0 | 10.0735 | 0 | 3.8
2015-12-30 07:00 | 24.7792 | 1 | 0 | 10.3457 | 0 | 4
2015-12-30 08:00 | 24.7792 | 1 | 0 | 10.5272 | 0 | 3.6
2015-12-30 09:00 | 29.1755 | 0.69876 | 0 | 8.8937 | 0 | 3.4
2015-12-30 10:00 | 29.1755 | 0.21249 | 0 | 6.0804 | 0 | 3.6
2015-12-30 11:00 | 29.1755 | 0.43416 | 0 | 7.6232 | 0 | 3.3
2015-12-30 12:00 | 29.1755 | 0.20242 | 0 | 5.9896 | 0 | 2.4
2015-12-30 13:00 | 29.1755 | 0.073457 | 0 | 4.4468 | 0 | 2.5
2015-12-30 14:00 | 29.1755 | 0.036458 | 0 | 3.7208 | 0 | 3
2015-12-30 15:00 | 29.1755 | 0 | 0 | 1.3613 | 0 | 2.7
2015-12-30 16:00 | 29.1755 | 0.079038 | 0 | 4.5376 | 0 | 2.3
2015-12-30 17:00 | 29.1755 | 0.01397 | 0 | 3.0856 | 0 | 2.6
2015-12-30 18:00 | 29.1755 | 0 | 0 | 0.63526 | 0 | 2.5
2015-12-30 19:00 | 29.1755 | 0 | 0 | 1.6335 | 0 | 2.3
2015-12-30 20:00 | 29.1755 | 0.13227 | 0 | 5.2636 | 0 | 2.1
2015-12-30 21:00 | 29.1755 | 0 | 0 | 1.5428 | 0 | 3
2015-12-30 22:00 | 29.1755 | 0 | 0 | 1.5428 | 0 | 3.9
2015-12-30 23:00 | 29.1755 | 0.15647 | 0 | 5.5359 | 0 | 4
2015-12-31 | 24.7792 | 0.16509 | 0 | 5.6266 | 0 | 4
2015-12-31 01:00 | 24.7792 | 0.41828 | 0 | 7.5324 | 0 | 4.5
2015-12-31 02:00 | 24.7792 | 0.46708 | 0 | 7.8047 | 0 | 4
2015-12-31 03:00 | 24.7792 | 0.29181 | 0 | 6.7156 | 0 | 3.9
2015-12-31 04:00 | 24.7792 | 0.78989 | 0 | 9.2567 | 0 | 3.4
2015-12-31 05:00 | 24.7792 | 0.37288 | 0 | 7.2602 | 0 | 3.5
2015-12-31 06:00 | 24.7792 | 0.81382 | 0 | 9.3474 | 0 | 3.9
2015-12-31 07:00 | 24.7792 | 1 | 0 | 10.255 | 0 | 4.6
2015-12-31 08:00 | 24.7792 | 1 | 0 | 10.7087 | 0 | 4.6
2015-12-31 09:00 | 29.1755 | 1 | 0 | 12.1608 | 0 | 4.5
2015-12-31 10:00 | 29.1755 | 1 | 0 | 10.7995 | 0 | 3.8
2015-12-31 11:00 | 29.1755 | 0.5563 | 0 | 8.2584 | 0 | 3.5
2015-12-31 12:00 | 29.1755 | 0.43416 | 0 | 7.6232 | 0 | 3.3
2015-12-31 13:00 | 29.1755 | 0.2795 | 0 | 6.6249 | 0 | 3.5
2015-12-31 14:00 | 29.1755 | 0.37288 | 0 | 7.2602 | 0 | 3.6
2015-12-31 15:00 | 29.1755 | 0.35849 | 0 | 7.1694 | 0 | 3.3
2015-12-31 16:00 | 29.1755 | 0.37288 | 0 | 7.2602 | 0 | 2.3
2015-12-31 17:00 | 29.1755 | 0.72086 | 0 | 8.9844 | 0 | 2.7
2015-12-31 18:00 | 29.1755 | 0.2795 | 0 | 6.6249 | 0 | 2.2
2015-12-31 19:00 | 29.1755 | 0.073457 | 0 | 4.4468 | 0 | 1.8
2015-12-31 20:00 | 29.1755 | 0.048806 | 0 | 3.9931 | 0 | 1.3
2015-12-31 21:00 | 29.1755 | 0 | 0 | 2.2688 | 0 | 1.8
2015-12-31 22:00 | 29.1755 | 0.025791 | 0 | 3.4486 | 0 | 3
2015-12-31 23:00 | 29.1755 | 0.044496 | 0 | 3.9023 | 0 | 1.7